## Instruções de Uso (hidden)
INSTRUÇÕES DE USO
Esta planilha consiste em um modelo de orçamento já preenchido para execução de redes de distribuição de água e intervenções para setorização.
Ela é dividida em 5 serviços gerais conforme detalhado abaixo:
1 - Serviços Preliminares
Consiste nos serviços de mobilização, canterios de obras, levantamento inicial e demais serviços que se inicia primeiramente, e que dão suporte para execução dos serviços posteriores.
2 - Fornecimento de Materias
Consiste no lançamento dos materiais hidráulicos necessários para execução das redes e intervenções. Vale ressaltar que os serviços de montagem não estarão inclusos nesse item.
3 - Sinalização, preparação do solo, abertura de valas, compactação e recomposição do pavimento
Consiste nos serviços de escavação, preparo e recomposição de vala e intevenções.
Importante: Os quantitativos deverão ser preenchidos na aba de Memorial de Quantitativos:
Na aba Memorial Quantitativos deverá ser preenchido a Tabela I - Dados gerais das tubulações projetadas, conforme figura abaixo. As células na coloração amarela deverão ser preenchidas, com as informações de diametros nominais e externos das redes, extensão das redes, profundidade média da vala e largura da vala. Na linha de intervenções, refere-se a ações pontuais para realizar setorização da rede de bastecimento, assim, deve-se preencher a quantidade, largura, comprimento e profundidade da intervenção. As demais células realizarão os cálculos de quantitativos
Dica:
01 - Caso seja necessário a inserção de novas linhas nos itens asfalto, canteiro ou passeio para cadastrar novas redes, tomar o cuidado de inserir dentro do intervalo, ou seja no centro das linhas existentes e não nos extremos, de modo que não interfira no intervalo de seleção das fórmulas de cálculo das planilhas.
02 - Na aba Memorial de Quantitativos, nos itens de sinalização de segurança e escoramento de vala, deve-se preencher as células que estão descriminando taxa de reaproveitamento para utilizar o coeficiente desejado.
03 - Caso necessário alterar algum coeficiente dos cálculo, deve-se alterar o código fonte das fórmulas de cálculo dos quantitatvios na aba Memorial de Quantitativos.
04 - Foi cadastrato automaticamente o cálculo de volume de terra ocupado pela tubulação assentada, sendo descriminada em uma tabela abaixo da tabela I, sendo cadastrado um diametro de até DN=350mm, caso necessários pode-se inserir novos diametros.
3 - Serviços Hidráulicos
Consiste nos serviços de mão de obra para execução e fiscalização da rede e intervenções hidráulicas. Vale salientar que essa mão-de-obra se refere às intalações hidráulicas, os serviços de escavação e recomposição de vala já foram computados no item 2.
Dica:
01 - Assim como no item 02 (Sinalização, preparação do solo, abertura de valas, compactação e recomposição do pavimento) os quantitativos são calculados automaticamente na aba de memorial de quantitativos. Foi conisderado uma produção de 50,00m de rede por dia de trabalho pela mão de obra, caso necessário, o coeficiente poderá ser ajustado para cada caso. Foi preenchido ainda uma carga horária de equipe necessária para execução dos serviços. Ambos os dados poderão ser alterados conforme as células destacadas em amarelo abaixo:
5 - Serviços Finais
Consiste nos serviços finais da obra, como limpeza final, levantamentos adicionais, as-built, entre outros.
Observação
Vale ressaltar que os itens foram preenchidos como sugestão, e deverão ser ajustados conforme a necessidade de cada projeto. Importante ainda que sempre deve-se realizar a atualização dos custos apresentados pelas planilhas SABESP e SINAPI.

## Planilha Orçamentária (hidden)
PLANILHA ORÇAMENTÁRIA
Objeto: | ANÁLISE E ESTUDOS DE VIABILIDADE PARA A IMPLANTAÇÃO DO PROJETO DE SETORIZAÇÃO VISANDO À UTILIZAÇÃO DAS CAPTAÇÕES PROFUNDAS EXISTENTES
Local: | AREA URBANA DO MUNICÍPIO DE IPAUSSU - SP
ITEM | DESCRIÇÃO DOS SERVIÇOS | QUANT. | UNID. | CÓDIGO SINAPI 01/2023 | Código SABESP 11/2022 | PREÇO UNIT. (R$) | BDI |  | PREÇO TOTAL (R$)
[7 empty] | (%) | VALOR R$
1 | Modelagem Matemática dos Setores do Sistema de Distribuição de Água
1.1 | Modelagem Hidráulica Matematica, utilizando software WaterCAD, ou EPANET, do sistema de distribuição de água de Ipaussu - SP. | 1 | Und | Comercial |  | #REF! | 0% | #REF! | #REF!
| Sub-Total 01 | [7 empty] | #REF!
2 | Projeto dos Macromedidores
2.1 | Projeto hidráulico dos macromedidores de vazão | 12 | Und | CDHU - 01.17.031 |  | 3128.84 | 0% | 0 | 37546.08
| Sub-Total 02 | [7 empty] | 37546.08
1 | Serviços preliminares e Implantação de Canteiro de Obras
1.1 | Trator de pneus, Potência 85 CV, Tração 4X4, peso com lastro de 4.675 KG (Limpeza mecanizada da área de implantação do canteiro) | 16 | H | 89035 | - | 135.31 | 24.12% | 32.63 | 2687.04
1.2 | Tapume com compensado de madeira (Fechamento de área 20m x 20m x 2,20 m/h) | 176 | m² | 98458 | - | 157.11 | 24.12% | 37.89 | 34320
1.3 | Locação de Container 2,30 X 6,00 m, Alt. 2,50 m, com 1 sanitário, para escritório, completo, sem divisórias internas (não inclui mobilização/desmobilização) | 12 | mês | 10775 | - | 793 | 14.01% | 111.12 | 10849.44
1.4 | Locação de container 2,30 X 4,30 m, Alt. 2,50 m, p/ sanitário, c/ 5 Bacias, 1 lavatório e 4 mictórios (não inclui mobilização/desmobilização) | 12 | mês | 10779 | - | 991.25 | 14.01% | 138.9 | 13561.8
1.5 | Sanitário Portátil Químico Individual - Locação | 12 | mês | - | EQ04774 | 790 | 0% | 0 | 9480
1.6 | Locação de Container tipo Depósito - área mínima de 13,80 m² | 12 | mês | CDHU - 02.02.150 |  | 771.09 | 14.01% | 108.05 | 10549.68
1.7 | Entrada de energia elétrica, aérea, trifásica, com caixa de sobrepor, cabo de 10 mm² e disjuntor DIN 50 A (não incluso o poste de concreto) - incluso o assentamento | 1 | Und | 101505 | - | 1836.99 | 24.12% | 443.03 | 2280.02
1.8 | Poste de concreto duplo T, tipo B, 300 KG, H = 9 m (NBR 8451) | 1 | Und | 5033 | - | 794 | 14.01% | 111.26 | 905.26
1.9 | Placa de identificação de obras | 24 | m² | - | 70000002 | 452.53 | 0% | 0 | 10860.72
1.10 | Técnico em Segurança do Trabalho com Encargos Complementares 8 h/dia x 22 dias/mês x 12 meses | 2112 | H | 100309 | - | 67.63 | 24.12% | 16.31 | 177281.28
| Sub-Total 03 | [7 empty] | 272775.24
IMPLANTAÇÃO DO PROJETO DE SETORIZAÇÃO
4 | Implantação do Macromedidor do poço existente, denominado Distrito Industrial II - P01 - Setor 01.
4.1 | Manutenção e Reforma do reservatório metálico
4.1.1 | Engenheiro Mecânico - MPO - Anexo XIV 8 h/dia x 2 dias (avaliação da estrutura do reservatório metálico) | 16 | H | - | - | 171.3 | 0% | 0 | 2740.8
4.1.2 | Consultor Externo 8 h/dia x 2 dias | 16 | H | 74000080 | - | 437.66 | 0% | 0 | 7002.56
4.1.3 | Recuperação do Reservatório (tratamento da superfície e pintura) | 1 | GB | Comercial |  | #REF! | 14.01% | #REF! | #REF!
4.2 | Macromedidor do Poço - Fornecimento e Acessórios
4.2.1 | Macromedidor de Vazão DN 50mm | 1 | Und | Comercial |  | #REF! | 14.01% | #REF! | #REF!
4.2.2 | Extremidade FOFO Ponta Flange PN10 DN 50mm | 2 | Und | Comercial |  | #REF! | 14.01% | #REF! | #REF!
4.2.3 | Luva de Correr FOFO com Junta Mecânica DN 50mm | 2 | Und | Comercial |  | #REF! | 14.01% | #REF! | #REF!
4.2.4 | Acessórios para Flange PN10 DN 50mm | 2 | Und | - | HM01300 | 188.96 | 0% | 0 | 377.92
4.2.5 | Arruela de Borracha DN 50mm | 2 | Und | - | HM07300 | 20.57 | 0% | 0 | 41.14
4.3 | Instalação do Macromedidor do Poço - Mão de Obra
4.3.1 | Engenheiro Civil de obras com Encargos Complementares - 4h/dia x 2 dias | 8 | H | 90778 | - | 127.08 | 24.12% | 30.65 | 1261.84
4.3.2 | Encarregado Geral com Encargos Complementares - 8 h/dia x 2 dias | 16 | H | 90776 | - | 38.46 | 24.12% | 9.28 | 763.84
4.3.3 | Encanador com Encargos Complementares 8 h/dia x 2 dias x 1 profiss. | 16 | H | 88267 | - | 32.05 | 24.12% | 7.73 | 636.48
4.3.4 | Auxiliar de encanador com Encargos Complementares 8 h/dia x 2 dias x 1 profiss. | 16 | H | 88248 | - | 27.57 | 24.12% | 6.65 | 547.52
0 | 0 | 16 | H | 88284 | - | 26.82 | 24.12% | 6.47 | 532.64
4.4 | Aferição e Calibração de Macromedidor com equipamento do tipo ultrassônico
4.4.1 | Engenheiro Civil de obras com Encargos Complementares - 4h/dia x 2 dias | 8 | H | 90778 | - | 127.08 | 24.12% | 30.65 | 1261.84
4.4.2 | Encanador com Encargos Complementares 8 h/dia x 2 dias x 1 profiss. | 16 | H | 88267 | - | 32.05 | 24.12% | 7.73 | 636.48
4.4.3 | Auxiliar de encanador com Encargos Complementares 8 h/dia x 2 dias x 1 profiss. | 16 | H | 88248 | - | 27.57 | 24.12% | 6.65 | 547.52
| Sub-Total 04 | [7 empty] | #REF!
5 | Implantação do Setor 02 - Gaivotas
5.1 | Sinalização
5.1.1 | Sinalização de tráfego com cerquite | 24 | m | - | 70020005 | 3.46 | 0% | 0 | 83.04
5.1.2 | Sinalização luminosa para obras | 24 | m | - | 70020001 | 4.97 | 0% | 0 | 119.28
5.2 | Preparação do solo, abertura de valas, compactação e recomposição do pavimento
5.2.1 | Definição e demarcação da área de reparo com disco de corte | 24 | m | - | 70190008 | 7.51 | 0% | 0 | 180.24
5.2.2 | Demolição de Pavimentação Asfáltica com utilização de martelo perfurador, espessura até 15cm, exclusive carga e transporte | 12 | m² | 97636 | - | 19.64 | 24.12% | 4.74 | 292.56
5.2.3 | Remoção de entulho inclusive a carga, transporte e descarga em bota fora a qualquer distância | 0.6 | m³ | - | 70190145 | 136.95 | 0% | 0 | 82.17
5.2.4 | Retroescavadeira sobre rodas com carregadeira, Tração 4X4, Potência LÍQ. 88 HP, Caçamba Carreg. Cap. Mín. 1 m³, Caçamba Retro Cap. 0,26 m³, peso operacional mín. 6.674 KG, profundidade de escavação máx. 4,37 m | 21 | CHP | 5678 | - | 153.33 | 24.12% | 36.98 | 3996.51
5.2.5 | Retroescavadeira sobre rodas com carregadeira, Tração 4X4, Potência LÍQ. 88 HP, Caçamba Carreg. Cap. Mín. 1 m³, Caçamba Retro Cap. 0,26 m³, peso operacional mín. 6.674 KG, profundidade de escavação máx. 4,37 m | 9 | CHI | 5679 | - | 65.69 | 24.12% | 15.84 | 733.77
5.2.6 | Escoramento Contínuo | 36 | m² | 101583 | - | 97.45 | 24.12% | 23.5 | 4354.2
5.2.7 | Reaterro mecanizado de vala | 18 | m³ | 93360 | - | 24.08 | 24.12% | 5.81 | 538.02
5.2.8 | Sub-base em brita ou macadame hidráulico (B) | 1.8 | m³ | - | 70090091 | 170.15 | 0% | 0 | 306.27
5.2.9 | Pintura de ligação em emulsão RR-2C | 12 | m² | - | 70090093 | 20.74 | 0% | 0 | 248.88
5.2.10 | Capa de concreto asfáltico (B) (e=5cm) | 0.6 | m³ | - | 70090095 | 2117.17 | 0% | 0 | 1270.3
5.3 | Fornecimento de Materiais Hidráulicos
5.3.1 | Luva de Correr, PVC PBA, JE, DN 50 / DE 60 mm, Para Rede Água (NBR 10351) | 1 | Und | 3825 | - | 15.85 | 14.01% | 2.22 | 18.07
5.3.2 | Válvula Gaveta c/ Bolsas JGS Ferro Fundido DN=50 mm, Acion. Cabeçote, Cunha de Borracha, Pintura Epóxi EM PÓ NBR 14968 Água/Esgoto | 1 | Und | Comercial |  | #REF! | 14.01% | #REF! | #REF!
5.3.3 | Tubo PVC PBA JEI, Classe 20, DN 50 mm, Para Rede de Água (NBR 5647) | 6 | m | 36378 | - | 26.71 | 14.01% | 3.74 | 182.7
5.4 | Construção de caixa abrigo para o Registro de Gaveta
5.4.1 | Tubo PVC DEFOFO, JEI, 1 MPA, DN 200 mm, para rede de água (NBR 7665) (Acesso aos registros) | 1.5 | m | 9829 | - | 226.2 | 16.77% | 37.93 | 396.2
5.4.2 | Tampão T5 FoFo DN=100mm com tampa articulada para válvula NTS 033 | 1 | Und | - | HM01366 | 97.43 | 0% | 0 | 97.43
5.4.3 | Dispositivo de proteção para registro com assentamento de tampa T-5, sem fornecimento | 1 | Und | - | 70070342 | 296.7 | 0% | 0 | 296.7
5.4.4 | Concreto Estrutural, Fck=25,0MPa | 0.0375 | m³ | - | 70070145 | 694.13 | 0% | 0 | 26.03
5.4.5 | Fôrma de Madeira - Comum | 0.3 | m² | - | 70070126 | 96.1 | 0% | 0 | 28.83
5.4.6 | Armação em Aço CA-50 | 3 | kg | - | 70070135 | 19.83 | 0% | 0 | 59.49
5.5 | Ancoragem para as Peças Hidráulicas
5.5.1 | Ancoragem em Pontalete de Madeira DN50, 80 e 100 mm | 1 | Und | - | 70070090 | 66.62 | 0% | 0 | 66.62
5.6 | Serviços Hidráulicos
5.6.1 | Engenheiro Civil de obras com Encargos Complementares 1 h/intervenção x 3 intervenções | 3 | H | 90778 | - | 127.08 | 24.12% | 30.65 | 473.19
5.6.2 | Encarregado Geral com Encargos Complementares 2 h/interveção x 3 intervenções | 6 | H | 90776 | - | 38.46 | 24.12% | 9.28 | 286.44
5.6.3 | Encanador com Encargos Complementares 8 h/intervenção x 3 intervenções | 24 | H | 88267 | - | 32.05 | 24.12% | 7.73 | 954.72
5.6.4 | Auxiliar de encanador com Encargos Complementares 8 h/intervenção x 3 intervenções | 24 | H | 88248 | - | 27.57 | 24.12% | 6.65 | 821.28
5.7 | Serviços Finais
5.7.1 | Limpeza Final de Obra | 12 | m² | - | 70190144 | 11.52 | 0% | 0 | 138.24
5.8 | Manutenção Captação - Laje de Proteção do Poço
5.8.1 | Limpeza manual de vegetação, inclusive poda de pequenos arbustos | 36 | m² | 98524 | - | 3.75 | 24.12% | 0.9 | 167.4
5.9 | Macromedidor do Poço - Fornecimento e Acessórios
5.9.1 | Macromedidor de Vazão DN 80mm | 1 | Und | Comercial |  | #REF! | 14.01% | #REF! | #REF!
5.9.2 | Extremidade FOFO Ponta Flange PN10 DN 80mm | 2 | Und | - | HM03110 | 329.75 | 0% | 0 | 659.5
5.9.3 | Luva de Correr FOFO com Junta Mecânica DN 80mm | 2 | Und | - | HM03230 | 573.39 | 0% | 0 | 1146.78
5.9.4 | Acessórios para Flange PN10 DN 80mm | 2 | Und | - | HM01304 | 377.92 | 0% | 0 | 755.84
5.9.5 | Arruela de Borracha DN 80mm | 2 | Und | - | HM07301 | 28.64 | 0% | 0 | 57.28
5.10 | Macromedidor do Poço - Instalação
5.10.1 | Engenheiro Civil de obras com Encargos Complementares 4 h/dia x 2 dia | 8 | H | 90778 | - | 127.08 | 24.12% | 30.65 | 1261.84
5.10.2 | Encarregado Geral com Encargos Complementares 8 h/dia x 2 dias | 16 | H | 90776 | - | 38.46 | 24.12% | 9.28 | 763.84
5.10.3 | Encanador com Encargos Complementares 8 h/dia x 2 dias x 1 profiss. | 16 | H | 88267 | - | 32.05 | 24.12% | 7.73 | 636.48
5.10.4 | Auxiliar de encanador com Encargos Complementares 8 h/dia x 2 dias x 1 profiss. | 16 | H | 88248 | - | 27.57 | 24.12% | 6.65 | 547.52
5.10.5 | Motorista de Veículo Leve com Encargos Complementares 8 h/ dia x 2 dias x 1 profiss. | 16 | H | 88284 | - | 26.82 | 24.12% | 6.47 | 532.64
5.11 | Aferição e Calibração de Macromedidor com equipamento do tipo ultrassônico
5.11.1 | Engenheiro Civil de obras com Encargos Complementares 4 h/dia x 1 dia | 4 | H | 90778 | - | 127.08 | 24.12% | 30.65 | 630.92
5.11.2 | Encanador com Encargos Complementares 8 h/dia x 1 dias x 1 profiss. | 8 | H | 88267 | - | 32.05 | 24.12% | 7.73 | 318.24
5.11.3 | Auxiliar de encanador com Encargos Complementares 8 h/dia x 1 dias x 1 profiss. | 8 | H | 88248 | - | 27.57 | 24.12% | 6.65 | 273.76
| Sub-Total 05 | [7 empty] | #REF!
6 | Implantação do Reservatório Metalico volume de 200m3, local Rua João Abreu Pestana - Denominado Cocaja II. - Setor 03
6.1 | Locação de redes de Água
6.1.1 | Locação de redes de água | 582 | m | 99063 | - | 5.81 | 26.4% | 1.53 | 4271.88
6.2 | Sinalização
6.2.1 | Sinalização de tráfego com cerquite | 101.6667 | m | - | 70020005 | 3.46 | 0% | 0 | 351.77
6.2.2 | Sinalização luminosa para obras | 101.6667 | m | - | 70020001 | 4.97 | 0% | 0 | 505.28
6.3 | Preparação do solo, abertura de valas, compactação e recomposição do pavimento - 582,00 m de rede
6.3.1 | Definição e demarcação da área de reparo com disco de corte | 1164 | m | - | 70190008 | 7.51 | 0% | 0 | 8741.64
6.3.2 | Demolição de Pavimentação Asfáltica com utilização de martelo perfurador, espessura até 15cm, exclusive carga e transporte | 465.6 | m² | 97636 | - | 19.64 | 24.12% | 4.74 | 11351.33
6.3.3 | Remoção de entulho inclusive a carga, transporte e descarga em bota fora a qualquer distância | 23.28 | m³ | - | 70190145 | 136.95 | 0% | 0 | 3188.2
6.3.4 | Retroescavadeira sobre rodas com carregadeira, Tração 4X4, Potência LÍQ. 88 HP, Caçamba Carreg. Cap. Mín. 1 m³, Caçamba Retro Cap. 0,26 m³, peso operacional mín. 6.674 KG, profundidade de escavação máx. 4,37 m | 92.8 | CHP | 5678 | - | 153.33 | 24.12% | 36.98 | 17660.77
6.3.5 | Retroescavadeira sobre rodas com carregadeira, Tração 4X4, Potência LÍQ. 88 HP, Caçamba Carreg. Cap. Mín. 1 m³, Caçamba Retro Cap. 0,26 m³, peso operacional mín. 6.674 KG, profundidade de escavação máx. 4,37 m | 23.2 | CHI | 5679 | - | 65.69 | 24.12% | 15.84 | 1891.5
6.3.6 | Escoramento Descontínuo | 146 | m² | 101576 | - | 47.63 | 24.12% | 11.49 | 8631.52
6.3.7 | Lastro de vala com preparo de fundo, largura menor que 1,50m, com camada de areia, lançamento manual, em local com nível alto de interferência | 34.92 | m³ | 101618 | - | 211.93 | 24.12% | 51.11 | 9185.36
6.3.8 | Reaterro mecanizado de vala | 542.9688 | m³ | 93368 | - | 18.28 | 24.12% | 4.41 | 12319.96
6.3.9 | Sub-base em brita ou macadame hidráulico (B) | 52.38 | m³ | - | 70090091 | 170.15 | 0% | 0 | 8912.46
6.3.10 | Pintura de ligação em emulsão RR-2C | 465.6 | m² | - | 70090093 | 20.74 | 0% | 0 | 9656.54
6.3.11 | Capa de concreto asfáltico (B) (e=5cm) | 23.28 | m³ | - | 70090095 | 2117.17 | 0% | 0 | 49287.72
6.4 | Preparação do solo, abertura de valas, compactação e recomposição do pavimento - Intervenções
6.4.1 | Definição e demarcação da área de reparo com disco de corte | 56 | m | - | 70190008 | 7.51 | 0% | 0 | 420.56
6.4.2 | Demolição de Pavimentação Asfáltica com utilização de martelo perfurador, espessura até 15cm, exclusive carga e transporte | 28 | m² | 97636 | - | 19.64 | 24.12% | 4.74 | 682.64
6.4.3 | Remoção de entulho inclusive a carga, transporte e descarga em bota fora a qualquer distância | 1.4 | m³ | - | 70190145 | 136.95 | 0% | 0 | 191.73
6.4.4 | Retroescavadeira sobre rodas com carregadeira, Tração 4X4, Potência LÍQ. 88 HP, Caçamba Carreg. Cap. Mín. 1 m³, Caçamba Retro Cap. 0,26 m³, peso operacional mín. 6.674 KG, profundidade de escavação máx. 4,37 m | 56 | CHP | 5678 | - | 153.33 | 24.12% | 36.98 | 10657.36
6.4.5 | Retroescavadeira sobre rodas com carregadeira, Tração 4X4, Potência LÍQ. 88 HP, Caçamba Carreg. Cap. Mín. 1 m³, Caçamba Retro Cap. 0,26 m³, peso operacional mín. 6.674 KG, profundidade de escavação máx. 4,37 m | 14 | CHI | 5679 | - | 65.69 | 24.12% | 15.84 | 1141.42
6.4.6 | Escoramento Contínuo | 84 | m² | 101583 | - | 97.45 | 24.12% | 23.5 | 10159.8
6.4.7 | Reaterro mecanizado de vala | 42 | m³ | 93360 | - | 24.08 | 24.12% | 5.81 | 1255.38
6.4.8 | Sub-base em brita ou macadame hidráulico (B) | 4.2 | m³ | - | 70090091 | 170.15 | 0% | 0 | 714.63
6.4.9 | Pintura de ligação em emulsão RR-2C | 28 | m² | - | 70090093 | 20.74 | 0% | 0 | 580.72
6.4.10 | Capa de concreto asfáltico (B) (e=5cm) | 1.4 | m³ | - | 70090095 | 2117.17 | 0% | 0 | 2964.04
6.5 | Fornecimento de Materiais Hidráulicos
6.5.1 | Adaptador PVC/PBA Ferro Fundido DE=110 mm * (6,40 kg) ligar ponta tubo PVC c/ bolsa tubo Ferro Fundido - pintura epóxi NBR 15880 água | 1 | Und | - | HM04256 | 286.88 | 0% | 0 | 286.88
6.5.2 | Adaptador PVC/PBA Ferro Fundido DE=85 mm * (3,70 kg) ligar ponta tubo PVC c/bolsa tubo Ferro Fundido - pintura epóxi NBR 15880 água | 3 | Und | - | HM04255 | 172.08 | 0% | 0 | 516.24
6.5.3 | CAP, PVC PBA, JE, DN 75 / DE 85 mm, Para Rede de água (NBR 10351) | 2 | Und | 1183 | - | 22.47 | 14.01% | 3.15 | 51.24
6.5.4 | Curva PVC PBA, JE, PB, 90 graus, DN 75 / de 85 mm, para rede agua (NBR 10351) | 1 | Und | 1824 | - | 92.77 | 14.01% | 13 | 105.77
6.5.5 | Extremidade Ponta - Flange PN10/16 Ferro Fundido DN=150 mm L=380 mm * (17,70 KG) Pintura Betuminosa - Acessórios não inclusos NBR 7675 Água | 1 | Und | - | HM03101 | 789.95 | 0% | 0 | 789.95
6.5.6 | Luva de correr com bolsas junta mecânica Ferro Fundido DN=150 mm * (27,56 kg) pintura betuminosa c/acessórios inclusos NBR 7675 água | 2 | Und | - | HM03219 | 922.96 | 0% | 0 | 1845.92
6.5.7 | Luva de correr, PVC PBA, JE, DN50 / de 60 mm, para rede agua (NBR 10351) | 12 | Und | 3825 | - | 15.85 | 14.01% | 2.22 | 216.84
6.5.8 | Luva de correr, PVC PBA, JE, DN75 / de 85 mm, para rede agua (NBR 10351) | 6 | Und | 3827 | - | 34.62 | 14.01% | 4.85 | 236.82
6.5.9 | Redução concêntrica com flanges PN10/16 Ferro Fundido DN=150 x 100 mm * (15,50 kg) pintura betuminosa, acessórios não inclusos NBR 7675 água | 1 | Und | - | HM03318 | 451.68 | 0% | 0 | 451.68
6.5.10 | Redução concêntrica com flanges PN10/16 Ferro Fundido DN=150 x 80 mm * (25,60 kg) pintura betuminosa, acessórios não inclusos NBR 7675 água | 3 | Und | - | HM03319 | 577.07 | 0% | 0 | 1731.21
6.5.11 | Redução PVC PBA, JE, PB, DN 100 X 50 / DE 110 X 60 mm, para rede de água | 3 | Und | 11321 | - | 31.09 | 14.01% | 4.36 | 106.35
6.5.12 | Redução PVC PBA, JE, PB, DN 75 x 50 / de 85 x 60 mm, para rede de água | 5 | Und | 20327 | - | 20.29 | 14.01% | 2.84 | 115.65
6.5.13 | Tê com Bolsas JE2GS Ferro Fundido DN=150 X 150 mm * (29,70 KG) Pintura Betuminosa, anéis de borracha inclusos NBR 7675 água | 3 | Und | - | HM03420 | 521.82 | 0% | 0 | 1565.46
6.5.14 | Tê, PVC PBA, BBB, 90 Graus, DN 75 / DE 85 mm, para rede de água (NBR 10351) | 3 | Und | 7088 | - | 57.76 | 14.01% | 8.09 | 197.55
6.5.15 | Tê de Redução, PVC PBA, BBB, JE, DN 100 X 75 / DE 110 X 85 mm, para rede de água (NBR10351) | 1 | Und | 11379 | - | 82.18 | 14.01% | 11.52 | 93.7
6.5.16 | Tê, PVC PBA, BBB, 90 Graus, DN 100 / DE 110 mm, para rede de água (NBR 10351) | 2 | Und | 41892 | - | 122.38 | 14.01% | 17.15 | 279.06
6.5.17 | Tê, PVC PBA, BBB, 90 Graus, DN 50 / DE 60 mm, para rede de água (NBR 10351) | 4 | Und | 7048 | - | 26.41 | 14.01% | 3.7 | 120.44
6.5.18 | Tubo PVC DEFOFO, JEI, 1 MPA, DN 150 mm, para rede de água (NBR 7665) | 155 | Und | 9828 | - | 133.47 | 14.01% | 18.7 | 23586.35
6.5.19 | Tubo PVC PBA JEI, Classe 20, DN 100 mm, para rede de água (NBR 5647) | 306 | m | 36380 | - | 89.16 | 14.01% | 12.49 | 31104.9
6.5.20 | Tubo PVC PBA JEI, Classe 20, DN 50 mm, para rede de água (NBR 5647) | 6 | m | 36378 | - | 26.71 | 14.01% | 3.74 | 182.7
6.5.21 | Tubo PVC PBA JEI, Classe 20, DN 75 mm, para rede de água (NBR 5647) | 115 | m | 36379 | - | 53.85 | 14.01% | 7.55 | 7061
6.5.22 | Válvula Gaveta c/ Flanges PN10/16 Ferro Fundido DN=150 mm (33,00 KG), Acion. Cabeçote, cunha de borracha, métrica chata, pintura epóxi em pó NBR 14968 Água/Esgoto | 1 | pç. | - | HM07080 | 965.17 | 0% | 0 | 965.17
6.6 | Construção de caixa abrigo para o Registro de Gaveta
6.6.1 | Tubo PVC DEFOFO, JEI, 1 MPA, DN 200 mm, para rede de água (NBR 7665) (Acesso aos registros) | 1.5 | m | 9829 | - | 226.2 | 16.77% | 37.93 | 396.2
6.6.2 | Tampão T5 FoFo DN=100mm com tampa articulada para válvula NTS 033 | 1 | Und | - | HM01366 | 97.43 | 0% | 0 | 97.43
6.6.3 | Dispositivo de proteção para registro com assentamento de tampa T-5, sem fornecimento | 1 | Und | - | 70070342 | 296.7 | 0% | 0 | 296.7
6.6.4 | Concreto Estrutural, Fck=25,0MPa | 0.0375 | m³ | - | 70070145 | 694.13 | 0% | 0 | 26.03
6.6.5 | Fôrma de Madeira - Comum | 0.3 | m² | - | 70070126 | 96.1 | 0% | 0 | 28.83
6.6.6 | Armação em Aço CA-50 | 24 | kg | - | 70070135 | 19.83 | 0% | 0 | 475.92
6.7 | Ancoragem para as Peças Hidráulicas
6.7.1 | Ancoragem em Pontalete de Madeira DN50, 80 e 100 mm | 17 | Und | - | 70070090 | 66.62 | 0% | 0 | 1132.54
6.7.2 | Ancoragem em concreto p/ peças DN150 mm | 4 | Und | - | 70070115 | 299.14 | 0% | 0 | 1196.56
6.8 | Serviços Hidráulicos para a Implantação da Rede e das Intervenções
6.8.1 | Engenheiro Civil de obras com Encargos Complementares | 19 | H | 90778 | - | 127.08 | 26.4% | 33.55 | 3051.97
6.8.2 | Encarregado Geral com Encargos Complementares | 62 | H | 90776 | - | 38.46 | 26.4% | 10.15 | 3013.82
6.8.3 | Encanador com Encargos Complementares | 152 | H | 88267 | - | 32.05 | 26.4% | 8.46 | 6157.52
6.8.4 | Auxiliar de encanador com Encargos Complementares | 152 | H | 88248 | - | 27.57 | 26.4% | 7.28 | 5297.2
6.8.5 | Pedreiro com encargos complementares | 56 | H | 88309 | - | 30.54 | 26.4% | 8.06 | 2161.6
6.8.6 | Aj. de Pedreiro com encargos complementares | 56 | H | 88242 | - | 26.35 | 26.4% | 6.96 | 1865.36
6.9 | Serviços Finais
6.9.1 | Limpeza Final de Obra | 377.2 | m² | - | 70190144 | 11.52 | 0% | 0 | 4345.34
6.10 | Reservatório Metálico 200 m³
6.10.1 | Projeto executivo da base e fundações: Perfil de Sondagem, Projeto básico do reservatório metálico; Projeto hidráulico básico do reservatório e das interligações; Elaboração de Memoria de Calculo; Memorial Descritivo; Justificativas Técnicas; Planilha de Orçamento e Cronograma Físico Financeiro. | 1 | GB | Comercial |  | #REF! | 0% | #REF! | #REF!
6.10.2 | Fornecimento e Montagem de Reservatório Metálico 200 m³ - Apoiado, H = 20,00 m | 1 | GB | Composição 01 |  | #REF! | 14.01% | #REF! | #REF!
6.11 | Macromedidor do Poço - Fornecimento e Acessórios
6.11.1 | Macromedidor de Vazão DN 80mm | 1 | Und | Comercial |  | #REF! | 14.01% | #REF! | #REF!
6.11.2 | Extremidade FOFO Ponta Flange PN10 DN 80mm | 2 | Und | - | HM03110 | 329.75 | 0% | 0 | 659.5
6.11.3 | Luva de Correr FOFO com Junta Mecânica DN 80mm | 2 | Und | - | HM03230 | 573.39 | 0% | 0 | 1146.78
6.11.4 | Acessórios para Flange PN10 DN 80mm | 2 | Und | - | HM01304 | 377.92 | 0% | 0 | 755.84
6.11.5 | Arruela de Borracha DN 80mm | 2 | Und | - | HM07301 | 28.64 | 0% | 0 | 57.28
6.12 | Macromedidor do Poço - Instalação
6.12.1 | Engenheiro Civil de obras com Encargos Complementares 4 h/dia x 2 dias | 8 | H | 90778 | - | 127.08 | 24.12% | 30.65 | 1261.84
6.12.2 | Encarregado Geral com Encargos Complementares 8 h/dia x 2 dias | 16 | H | 90776 | - | 38.46 | 24.12% | 9.28 | 763.84
6.12.3 | Encanador com Encargos Complementares 8 h/dia x 2 dias x 1 profiss. | 16 | H | 88267 | - | 32.05 | 24.12% | 7.73 | 636.48
6.12.4 | Auxiliar de encanador com Encargos Complementares 8 h/dia x 2 dias x 1 profiss. | 16 | H | 88248 | - | 27.57 | 24.12% | 6.65 | 547.52
6.12.5 | Motorista de Veículo Leve com Encargos Complementares 8 h/ dia x 2 dias x 1 profiss. | 16 | H | 88284 | - | 26.82 | 24.12% | 6.47 | 532.64
6.13 | Aferição e Calibração de Macromedidor com equipamento do tipo ultrassônico
6.13.1 | Engenheiro Civil de obras com Encargos Complementares 4 h/dia x 1 dia | 4 | H | 90778 | - | 127.08 | 24.12% | 30.65 | 630.92
6.13.2 | Encanador com Encargos Complementares 8 h/dia x 1 dias x 1 profiss. | 8 | H | 88267 | - | 32.05 | 24.12% | 7.73 | 318.24
6.13.3 | Auxiliar de encanador com Encargos Complementares 8 h/dia x 1 dias x 1 profiss. | 8 | H | 88248 | - | 27.57 | 24.12% | 6.65 | 273.76
| Sub-Total 06 | [7 empty] | #REF!
7 | Implantação do Setor 04 - Cocaja I
7.1 | Macromedidor do Poço - Fornecimento e Acessórios
7.1.1 | Macromedidor de vazão DN 80mm | 1 | Und | Comercial |  | #REF! | 14.01% | #REF! | #REF!
7.1.2 | Extremidade FOFO Ponta Flange PN10 DN 80mm | 2 | Und | - | HM03110 | 329.75 | 0% | 0 | 659.5
7.1.3 | Luva de Correr FOFO com Junta Mecânica DN 80mm | 2 | Und | - | HM03230 | 573.39 | 0% | 0 | 1146.78
7.1.4 | Acessórios para Flange PN10 DN 80mm | 2 | Und | - | HM01304 | 377.92 | 0% | 0 | 755.84
7.1.5 | Arruela de Borracha DN 80mm | 2 | Und | - | HM07301 | 28.64 | 0% | 0 | 57.28
7.2 | Macromedidor do Poço - Instalação
7.2.1 | Engenheiro Civil de obras com Encargos Complementares 4 h/dia x 2 dias | 8 | H | 90778 | - | 127.08 | 24.12% | 30.65 | 1261.84
7.2.2 | Encarregado Geral com Encargos Complementares 8 h/dia x 2 dias | 16 | H | 90776 | - | 38.46 | 24.12% | 9.28 | 763.84
7.2.3 | Encanador com Encargos Complementares 8 h/dia x 2 dias x 1 profiss. | 16 | H | 88267 | - | 32.05 | 24.12% | 7.73 | 636.48
7.2.4 | Auxiliar de encanador com Encargos Complementares 8 h/dia x 2 dias x 1 profiss. | 16 | H | 88248 | - | 27.57 | 24.12% | 6.65 | 547.52
7.2.5 | Motorista de Veículo Leve com Encargos Complementares 8 h/ dia x 2 dias x 1 profiss. | 16 | H | 88284 | - | 26.82 | 24.12% | 6.47 | 532.64
7.3 | Aferição e Calibração do Macromedidor com Medidor Ultrassônico Portátil
7.3.1 | Engenheiro Civil de obras com Encargos Complementares 4 h/dia x 1 dia | 4 | H | 90778 | - | 127.08 | 24.12% | 30.65 | 630.92
7.3.2 | Encanador com Encargos Complementares 8 h/dia x 1 dias x 1 profiss. | 8 | H | 88267 | - | 32.05 | 24.12% | 7.73 | 318.24
7.3.3 | Auxiliar de encanador com Encargos Complementares 8 h/dia x 1 dias x 1 profiss. | 8 | H | 88248 | - | 27.57 | 24.12% | 6.65 | 273.76
| Sub-Total 07 | [7 empty] | #REF!
8 | Recuperação extrutural e pintura do reservatório existente, localizado no Parque dos Brilhantes, R12, rua Tereza de J. Lisboa, 71 - Setor 05
8.1 | Sinalização de Segurança
8.1.1 | Sinalização de tráfego com cerquite | 4.6667 | m | - | 70020005 | 3.46 | 0% | 0 | 16.15
8.1.2 | Sinalização luminosa para obras | 4.6667 | m | - | 70020001 | 4.97 | 0% | 0 | 23.19
8.2 | Preparação do solo, abertura de valas, compactação e recomposição do pavimento
8.2.1 | Definição e demarcação da área de reparo com disco de corte | 56 | m | - | 70190008 | 7.51 | 0% | 0 | 420.56
8.2.2 | Demolição de Pavimentação Asfáltica com utilização de martelo perfurador, espessura até 15cm, exclusive carga e transporte | 28 | m² | 97636 | - | 19.64 | 24.12% | 4.74 | 682.64
8.2.3 | Remoção de entulho inclusive a carga, transporte e descarga em bota fora a qualquer distância | 1.4 | m³ | - | 70190145 | 136.95 | 0% | 0 | 191.73
8.2.4 | Retroescavadeira sobre rodas com carregadeira, Tração 4X4, Potência LÍQ. 88 HP, Caçamba Carreg. Cap. Mín. 1 m³, Caçamba Retro Cap. 0,26 m³, peso operacional mín. 6.674 KG, profundidade de escavação máx. 4,37 m | 56 | CHP | 5678 | - | 153.33 | 24.12% | 36.98 | 10657.36
8.2.5 | Retroescavadeira sobre rodas com carregadeira, Tração 4X4, Potência LÍQ. 88 HP, Caçamba Carreg. Cap. Mín. 1 m³, Caçamba Retro Cap. 0,26 m³, peso operacional mín. 6.674 KG, profundidade de escavação máx. 4,37 m | 14 | CHI | 5679 | - | 65.69 | 24.12% | 15.84 | 1141.42
8.2.6 | Escoramento Contínuo | 84 | m² | 101583 | - | 97.45 | 24.12% | 23.5 | 10159.8
8.2.7 | Reaterro mecanizado de vala | 42 | m³ | 93360 | - | 24.08 | 24.12% | 5.81 | 1255.38
8.2.8 | Sub-base em brita ou macadame hidráulico (B) | 4.2 | m³ | - | 70090091 | 170.15 | 0% | 0 | 714.63
8.2.9 | Pintura de ligação em emulsão RR-2C | 28 | m² | - | 70090093 | 20.74 | 0% | 0 | 580.72
8.2.10 | Capa de concreto asfáltico (B) (e=5cm) | 1.4 | m³ | - | 70090095 | 2117.17 | 0% | 0 | 2964.04
8.3 | Fornecimento de Materiais Hidráulicos
8.3.1 | CAP, PVC PBA, JE, DN 75 / DE 85 mm, para rede de água (NBR 10351) | 2 | Und | 1183 | - | 22.47 | 14.01% | 3.15 | 51.24
8.3.2 | CAP, PVC PBA, JE, DN 50 / DE 60 mm, para rede de água (NBR 10351) | 3 | Und | 1206 | - | 8.63 | 14.01% | 1.21 | 29.52
8.3.3 | Curva PVC PBA, JE, PB, 90 Graus, DN 50 / DE 60 mm, para rede de água (NBR 10351) | 1 | Und | 1845 | - | 39.29 | 14.01% | 5.51 | 44.8
8.3.4 | Curva PVC PBA, JE, PB, 90 Graus, DN 75 / DE 85 mm, para rede de água (NBR 10351) | 2 | Und | 1824 | - | 92.77 | 14.01% | 13 | 211.54
8.3.5 | Luva de correr, PVC PBA, JE, DN50 / de 60 mm, para rede agua (NBR 10351) | 8 | Und | 3825 | - | 15.85 | 14.01% | 2.22 | 144.56
8.3.6 | Luva de correr, PVC PBA, JE, DN75 / de 85 mm, para rede agua (NBR 10351) | 2 | Und | 3827 | - | 34.62 | 14.01% | 4.85 | 78.94
8.3.7 | Válvula Gaveta c/ Bolsas JGS Ferro Fundido DN=50 mm, Acion. Cabeçote, Cunha de Borracha, Pintura Epóxi em pó NBR 14968 Água/Esgoto | 1 | Und | Comercial |  | #REF! | 14.01% | #REF! | #REF!
8.3.8 | Tê, PVC PBA, BBB, 90 Graus, DN 50 / DE 60 mm, para rede de água (NBR 10351) | 3 | Und | 7048 | - | 26.41 | 14.01% | 3.7 | 90.33
8.3.9 | Tubo PVC PBA JEI, Classe 20, DN 50 mm, para rede de água (NBR 5647) | 18 | m | 36378 | - | 26.71 | 14.01% | 3.74 | 548.1
8.3.10 | Tubo PVC PBA JEI, Classe 20, DN 75 mm, para rede de água (NBR 5647) | 6 | m | 36379 | - | 53.85 | 14.01% | 7.55 | 368.4
8.4 | Construção de caixa abrigo para o Registro de Gaveta
8.4.1 | Tubo PVC DEFOFO, JEI, 1 MPA, DN 200 mm, para rede de água (NBR 7665) (Acesso aos registros) | 1.5 | m | 9829 | - | 226.2 | 16.77% | 37.93 | 396.2
8.4.2 | Tampão T5 FoFo DN=100mm com tampa articulada para válvula NTS 033 | 1 | Und | - | HM01366 | 97.43 | 0% | 0 | 97.43
8.4.3 | Dispositivo de proteção para registro com assentamento de tampa T-5, sem fornecimento | 1 | Und | - | 70070342 | 296.7 | 0% | 0 | 296.7
8.4.4 | Concreto Estrutural, Fck=25,0MPa | 0.0375 | m³ | - | 70070145 | 694.13 | 0% | 0 | 26.03
8.4.5 | Fôrma de Madeira - Comum | 0.3 | m² | - | 70070126 | 96.1 | 0% | 0 | 28.83
8.4.6 | Armação em Aço CA-50 | 24 | kg | - | 70070135 | 19.83 | 0% | 0 | 475.92
8.5 | Ancoragem para as Peças Hidráulicas
8.5.1 | Ancoragem em Pontalete de Madeira DN50, 80 e 100 mm | 1 | Und | - | 70070090 | 66.62 | 0% | 0 | 66.62
8.6 | Serviços Hidráulicos
8.6.1 | Engenheiro Civil de obras com Encargos Complementares 1 h/intervenção x Quantidade de Intervenções | 7 | H | 90778 | - | 127.08 | 26.4% | 33.55 | 3051.97
8.6.2 | Encarregado Geral com Encargos Complementares 2 h/intervenção x Quantidade de Intervenções | 14 | H | 90776 | - | 38.46 | 26.4% | 10.15 | 3013.82
8.6.3 | Encanador com Encargos Complementares 8 h/intervenção x Quantidade de Intervenções | 56 | H | 88267 | - | 32.05 | 26.4% | 8.46 | 6157.52
8.6.4 | Auxiliar de encanador com Encargos Complementares 8 h/intervenção x Quantidade de Intervenções | 56 | H | 88248 | - | 27.57 | 26.4% | 7.28 | 5297.2
8.6.5 | Pedreiro com encargos complementares 4h/caixa abrigo x Quantidade de Caixa abrigo | 4 | H | 88309 | - | 30.54 | 26.4% | 8.06 | 2161.6
8.6.6 | Aj. de Pedreiro com encargos complementares 4 h/caixa abrigo x Quantidade de Caixa abrigo | 4 | H | 88242 | - | 26.35 | 26.4% | 6.96 | 1865.36
8.7 | Serviços Finais
8.7.1 | Limpeza Final de Obra | 28 | m² | - | 70190144 | 11.52 | 0% | 0 | 322.56
8.8 | Reforma de reservatório existente de 70m³
8.8.1 | Mão de obra e materiais para reforma de reservatório metálico existente, contemplando manutenção na ultima virola do topo do reservatório e manutenção no teto do mesmo. Lavagem com hidrojato, posterior para o tratamento de superfície, recomposição estrutural do reservatório e Jato abrasivo, pintura de primer e pintura final, conforme memorial descritivo. | 1 | GB | Composição 02 |  | #REF! | 24.12% | #REF! | #REF!
8.9 | Macromedidor do Poço - Fornecimento e Acessórios
8.9.1 | Macromedidor de Vazão DN 80mm | 1 | Und | Comercial |  | #REF! | 14.01% | #REF! | #REF!
8.9.2 | Extremidade FOFO Ponta Flange PN10 DN 80mm | 2 | Und | - | HM03110 | 329.75 | 0% | 0 | 659.5
8.9.3 | Luva de Correr FOFO com Junta Mecânica DN 80mm | 2 | Und | - | HM03230 | 573.39 | 0% | 0 | 1146.78
8.9.4 | Acessórios para Flange PN10 DN 80mm | 2 | Und | - | HM01304 | 377.92 | 0% | 0 | 755.84
8.9.5 | Arruela de Borracha DN 80mm | 2 | Und | - | HM07301 | 28.64 | 0% | 0 | 57.28
8.10 | Macromedidor do Poço - Instalação
8.10.1 | Engenheiro Civil de obras com Encargos Complementares 4 h/dia x 2 dias | 8 | H | 90778 | - | 127.08 | 24.12% | 30.65 | 1261.84
8.10.2 | Encarregado Geral com Encargos Complementares 8 h/dia x 2 dias | 16 | H | 90776 | - | 38.46 | 24.12% | 9.28 | 763.84
8.10.3 | Encanador com Encargos Complementares 8 h/dia x 2 dias x 1 profiss. | 16 | H | 88267 | - | 32.05 | 24.12% | 7.73 | 636.48
8.10.4 | Auxiliar de encanador com Encargos Complementares 8 h/dia x 2 dias x 1 profiss. | 16 | H | 88248 | - | 27.57 | 24.12% | 6.65 | 547.52
8.10.5 | Motorista de Veículo Leve com Encargos Complementares 8 h/ dia x 2 dias x 1 profiss. | 16 | H | 88284 | - | 26.82 | 24.12% | 6.47 | 532.64
8.11 | Aferição e Calibração do Macromedidor com Medidor Ultrassônico Portátil
8.11.1 | Engenheiro Civil de obras com Encargos Complementares 4 h/dia x 1 dia | 4 | H | 90778 | - | 127.08 | 24.12% | 30.65 | 630.92
8.11.2 | Encanador com Encargos Complementares 8 h/dia x 1 dias x 1 profiss. | 8 | H | 88267 | - | 32.05 | 24.12% | 7.73 | 318.24
8.11.3 | Auxiliar de encanador com Encargos Complementares 8 h/dia x 1 dias x 1 profiss. | 8 | H | 88248 | - | 27.57 | 24.12% | 6.65 | 273.76
| Sub-Total 08 | [7 empty] | #REF!
9 | Implantação do Setor 06 - Estação - Intervenções e Adutora ø150mm - 1150,00 metros
INTERVENÇÕES
9.1 | Sinalização de Segurança - Intervenções
9.1.1 | Sinalização de tráfego com cerquite | 1.3333 | m | - | 70020005 | 3.46 | 0% | 0 | 4.61
9.1.2 | Sinalização luminosa para obras | 1.3333 | m | - | 70020001 | 4.97 | 0% | 0 | 6.63
9.2 | Preparação do solo, abertura de valas, compactação e recomposição do pavimento
9.2.1 | Definição e demarcação da área de reparo com disco de corte | 16 | m | - | 70190008 | 7.51 | 0% | 0 | 120.16
9.2.2 | Demolição de Pavimentação Asfáltica com utilização de martelo perfurador, espessura até 15cm, exclusive carga e transporte | 8 | m² | 97636 | - | 19.64 | 24.12% | 4.74 | 195.04
9.2.3 | Remoção de entulho inclusive a carga, transporte e descarga em bota fora a qualquer distância | 0.4 | m³ | - | 70190145 | 136.95 | 0% | 0 | 54.78
9.2.4 | Retroescavadeira sobre rodas com carregadeira, Tração 4X4, Potência LÍQ. 88 HP, Caçamba Carreg. Cap. Mín. 1 m³, Caçamba Retro Cap. 0,26 m³, peso operacional mín. 6.674 KG, profundidade de escavação máx. 4,37 m | 56 | CHP | 5678 | - | 153.33 | 24.12% | 36.98 | 10657.36
9.2.5 | Retroescavadeira sobre rodas com carregadeira, Tração 4X4, Potência LÍQ. 88 HP, Caçamba Carreg. Cap. Mín. 1 m³, Caçamba Retro Cap. 0,26 m³, peso operacional mín. 6.674 KG, profundidade de escavação máx. 4,37 m | 14 | CHI | 5679 | - | 65.69 | 24.12% | 15.84 | 1141.42
9.2.6 | Escoramento Contínuo | 24 | m² | 101583 | - | 97.45 | 26.4% | 25.72 | 2956.08
9.2.7 | Reaterro mecanizado de vala | 12 | m³ | 93360 | - | 24.08 | 24.12% | 5.81 | 358.68
9.2.8 | Sub-base em brita ou macadame hidráulico (B) | 1.2 | m³ | - | 70090091 | 170.15 | 0% | 0 | 204.18
9.2.9 | Pintura de ligação em emulsão RR-2C | 8 | m² | - | 70090093 | 20.74 | 0% | 0 | 165.92
9.2.10 | Capa de concreto asfáltico (B) (e=5cm) | 0.4 | m³ | - | 70090095 | 2117.17 | 0% | 0 | 846.87
9.3 | Fornecimento de Materiais Hidráulicos
9.3.1 | Adaptador de grande tolerância DN 100 | 2 | pç | Comercial |  | #REF! | 14.01% | #REF! | #REF!
9.3.2 | Válvula de Gaveta com Flanges PN10/16 Ferro Fundido DN=100 mm (20,00 Kg), acion. cabeçote cunha de borracha, métrica chata, pintura epóxi em pó NBR 14968 água/esgoto | 1 | pç | - | HM07079 | 600.09 | 0% | 0 | 600.09
9.4 | Construção de caixa abrigo para o Registro de Gaveta
9.4.1 | Tubo PVC DEFOFO, JEI, 1 MPA, DN 200 mm, para rede de água (NBR 7665) (Acesso aos registros) | 1.5 | m | 9829 | - | 226.2 | 16.77% | 37.93 | 396.2
9.4.2 | Tampão T5 FoFo DN=100mm com tampa articulada para válvula NTS 033 | 1 | Und | - | HM01366 | 97.43 | 0% | 0 | 97.43
9.4.3 | Dispositivo de proteção para registro com assentamento de tampa T-5, sem fornecimento | 1 | Und | - | 70070342 | 296.7 | 0% | 0 | 296.7
9.4.4 | Concreto Estrutural, Fck=25,0MPa | 0.0375 | m³ | - | 70070145 | 694.13 | 0% | 0 | 26.03
9.4.5 | Fôrma de Madeira - Comum | 0.3 | m² | - | 70070126 | 96.1 | 0% | 0 | 28.83
9.4.6 | Armação em Aço CA-50 | 24 | kg | - | 70070135 | 19.83 | 0% | 0 | 475.92
9.5 | Ancoragem para as Peças Hidráulicas
9.5.1 | Ancoragem em Pontalete de Madeira DN50, 80 e 100 mm | 1 | Und | - | 70070090 | 66.62 | 0% | 0 | 66.62
9.6 | Serviços Hidráulicos
9.6.1 | Engenheiro Civil de obras com Encargos Complementares 1 h/intervenção x Quantidade de Intervenções | 2 | H | 90778 | - | 127.08 | 26.4% | 33.55 | 321.26
9.6.2 | Encarregado Geral com Encargos Complementares 2 h/intervenção x Quantidade de Intervenções | 4 | H | 90776 | - | 38.46 | 26.4% | 10.15 | 194.44
9.6.3 | Encanador com Encargos Complementares 8 h/intervenção x Quantidade de Intervenções | 16 | H | 88267 | - | 32.05 | 26.4% | 8.46 | 648.16
9.6.4 | Auxiliar de encanador com Encargos Complementares 8 h/intervenção x Quantidade de Intervenções | 16 | H | 88248 | - | 27.57 | 26.4% | 7.28 | 557.6
9.6.5 | Pedreiro com encargos complementares 4h/caixa abrigo x Quantidade de Caixa abrigo | 4 | H | 88309 | - | 30.54 | 26.4% | 8.06 | 154.4
9.6.6 | Aj. de Pedreiro com encargos complementares 4 h/caixa abrigo x Quantidade de Caixa abrigo | 4 | H | 88242 | - | 26.35 | 26.4% | 6.96 | 133.24
9.7 | Serviços Finais
9.7.1 | Limpeza Final de Obra | 8 | m² | - | 70190144 | 11.52 | 0% | 0 | 92.16
9.8 | Macromedidor do Poço - Fornecimento e Acessórios
9.8.1 | Macromedidor de Vazão DN 80mm | 1 | Und | Comercial |  | #REF! | 14.01% | #REF! | #REF!
9.8.2 | Extremidade FOFO Ponta Flange PN10 DN 80mm | 2 | Und | - | HM03110 | 329.75 | 0% | 0 | 659.5
9.8.3 | Luva de Correr FOFO com Junta Mecânica DN 80mm | 2 | Und | - | HM03230 | 573.39 | 0% | 0 | 1146.78
9.8.4 | Acessórios para Flange PN10 DN 80mm | 2 | Und | - | HM01304 | 377.92 | 0% | 0 | 755.84
9.8.5 | Arruela de Borracha DN 80mm | 2 | Und | - | HM07301 | 28.64 | 0% | 0 | 57.28
9.9 | Macromedidor do Poço - Instalação
9.9.1 | Engenheiro Civil de obras com Encargos Complementares 4 h/dia x 2 dias | 8 | H | 90778 | - | 127.08 | 24.12% | 30.65 | 1261.84
9.9.2 | Encarregado Geral com Encargos Complementares 8 h/dia x 2 dias | 16 | H | 90776 | - | 38.46 | 24.12% | 9.28 | 763.84
9.9.3 | Encanador com Encargos Complementares 8 h/dia x 2 dias x 1 profiss. | 16 | H | 88267 | - | 32.05 | 24.12% | 7.73 | 636.48
9.9.4 | Auxiliar de encanador com Encargos Complementares 8 h/dia x 2 dias x 1 profiss. | 16 | H | 88248 | - | 27.57 | 24.12% | 6.65 | 547.52
9.9.5 | Motorista de Veículo Leve com Encargos Complementares 8 h/ dia x 2 dias x 1 profiss. | 16 | H | 88284 | - | 26.82 | 24.12% | 6.47 | 532.64
9.10 | Aferição e Calibração de Macromedidor com equipamento do tipo ultrassônico
9.10.1 | Engenheiro Civil de obras com Encargos Complementares 4 h/dia x 1 dia | 4 | H | 90778 | - | 127.08 | 24.12% | 30.65 | 630.92
9.10.2 | Encanador com Encargos Complementares 8 h/dia x 1 dias x 1 profiss. | 8 | H | 88267 | - | 32.05 | 24.12% | 7.73 | 318.24
9.10.3 | Auxiliar de encanador com Encargos Complementares 8 h/dia x 1 dias x 1 profiss. | 8 | H | 88248 | - | 27.57 | 24.12% | 6.65 | 273.76
[8 empty] | Sub-Total | #REF!
IMPLANTAÇÃO DA ADUTORA do RESERVATÓRIO DE 200m³ existente dentro do Setor 07 (Distrito Industrial I) para abastecimento do SETOR 06 (Estação)
9.11 | Projeto da Adutora
9.11.1 | Projeto Executivo Adutora ø150mm com travessia | 1 | Und | Comercial |  | #REF! | 0% | #REF! | #REF!
Macromedidor ø80 mm (a ser implantado na saída do Reservatório p/ a Adutora nova)
9.12 | Preparo de solo, abertura de valas, compactação e fechamento de valas
9.12.1 | Retroescavadeira sobre rodas com carregadeira, Tração 4X4, Potência LÍQ. 88 HP, Caçamba Carreg. Cap. Mín. 1 m³, Caçamba Retro Cap. 0,26 m³, peso operacional mín. 6.674 KG, profundidade de escavação máx. 4,37 m | 20 | CHP | 5678 | - | 153.33 | 24.12% | 36.98 | 3806.2
9.12.2 | Compactação mecanizada, com controle do G.C.>95% - em áreas | 1.6 | m³ | - | 70030037 | 12.97 | 0% | 0 | 20.75
9.12.3 | Escoramento Contínuo | 16 | m² | 101583 | - | 97.45 | 0% | 0 | 1559.2
9.12.4 | Reaterro mecanizado de vala | 24 | m³ | 93360 | - | 24.08 | 24.12% | 5.81 | 717.36
9.12.5 | Remoção de entulho inclusive a carga, transporte e descarga em bota fora a qualquer distância | 8 | m³ |  | 70190145 | 136.95 | 0% | 0 | 1095.6
9.13 | Fornecimento de Materiais Hidráulicos
9.13.1 | Macromedidor de Vazão Flangeado DN80 mm | 1 | Und | Comercial |  | #REF! | 14.01% | #REF! | #REF!
9.13.2 | Junta de Desmontagem Travada Axialmente Ferro Fundido DN150mm PN10/16 | 2 | Und |  | HM05883 | 1474.73 | 0% | 0 | 2949.46
9.13.3 | Extremidade FOFO Ponta Flange PN10 DN 150mm | 2 | Und |  | HM03101 | 789.95 | 0% | 0 | 1579.9
9.13.4 | Redução Concêntrica com Flanges PN10/16 Ferro Fundido DN150x80 mm | 2 | Und |  | HM03319 | 577.07 | 0% | 0 | 1154.14
9.13.5 | Conjunto Completo de Parafusos em Aço Galvanizado PN10 DN150 mm | 2 | cj. |  | HM01293 | 617.84 | 0% | 0 | 1235.68
9.13.6 | Conjunto Completo de Parafusos em Aço Galvanizado PN10 DN80 mm | 2 | cj. |  | HM01304 | 377.92 | 0% | 0 | 755.84
9.13.7 | Tampão Articulado Ferro Fundido DN 600 mm com Aro NTS 033 | 1 | Und |  | HM01428 | 553.5 | 0% | 0 | 553.5
9.14 | Macromedidor da Saída do Reservatório de 200 m³ - Instalação
9.14.1 | Engenheiro Civil de obras com Encargos Complementares 4 h/dia x 2 dias | 8 | H | 90778 | - | 127.08 | 24.12% | 30.65 | 1261.84
9.14.2 | Encarregado Geral com Encargos Complementares 8 h/dia x 2 dias | 16 | H | 90776 | - | 38.46 | 24.12% | 9.28 | 763.84
9.14.3 | Encanador com Encargos Complementares 8 h/dia x 2 dias x 1 profiss. | 16 | H | 88248 | - | 32.05 | 24.12% | 7.73 | 636.48
9.14.4 | Auxiliar de encanador com Encargos Complementares 8 h/dia x 2 dias x 1 profiss. | 16 | H | 88267 | - | 27.57 | 24.12% | 6.65 | 547.52
9.15 | Construção do abrigo para o Macromedidor - 2,00X2,00 m - 1 unid. - Materiais
9.15.1 | Canaleta de concreto estrutural 14 x 19 x 39 cm, Fbk 14 Mpa (NBR 6136) | 75 | Und | 38600 | - | 5.71 | 14.01% | 0.8 | 488.25
9.15.2 | Bloco de concreto estrutural 14 x 19 x 39 cm, Fbk 14 Mpa (NBR 6136) | 181 | Und | 34570 | - | 5.31 | 14.01% | 0.74 | 1095.05
9.15.3 | Cimento Portland composto CP II-32 | 577.5972 | KG | 1379 | - | 0.66 | 14.01% | 0.09 | 433.2
9.15.4 | Areia média | 1.2978 | M³ | - | CV00182 | 103.33 | 0% | 0 | 134.1
9.15.5 | Pedra britada N.2 (19 a 38 mm) | 1.2166 | M³ | - | CV00210 | 73.01 | 0% | 0 | 88.82
9.15.6 | Arame recozido 16 BWG, D= 1,65 mm (0,016 kg/m) ou 18 BWG, D= 1,25 mm (0,01 kg/m) | 1 | KG | - | CV00242 | 23.7 | 0% | 0 | 23.7
9.15.7 | Aço CA-50, 10,0 mm, vergalhão | 155.3429 | KG | 34 | - | 8.98 | 14.01% | 1.26 | 1590.71
9.15.8 | Aço CA-50, 12,5 mm, vergalhão | 58.08 | KG | 43055 | - | 7.78 | 14.01% | 1.09 | 515.17
9.16 | Caixa abrigo para o Macromedidor - Mão de Obra p/ Construção
9.16.1 | Engenheiro Civil de obras com Encargos Complementares 4 h/dia x 5 dias | 20 | H | 90778 | - | 127.08 | 24.12% | 30.65 | 3154.6
9.16.2 | Pedreiro com encargos complementares 8 h/dia x 5 dias x 1 profiss. | 40 | H | 88309 | - | 30.54 | 24.12% | 7.37 | 1516.4
9.16.3 | Aj. de Pedreiro com encargos complementares 8 h/dia x 5 dias x 1 profiss. | 40 | H | 88242 | - | 26.35 | 24.12% | 6.35 | 1308
9.16.4 | Armador com Encargos Complementares 8 h/dia x 1 dia x 1 profiss. | 8 | H | 88245 | - | 30.32 | 24.12% | 7.31 | 301.04
9.16.5 | Guindauto hidráulico, capacidade máxima de carga 6200 kg, momento máximo de carga 11,7 tm, alcance máximo horizontal 9,70 m, inclusive caminhão toco pbt 16.000 kg, potência de 189 cv | 4 | CHP | 5928 | - | 274.55 | 24.12% | 66.21 | 1363.04
Implantação da Rede ø150 mm interligando o reservatório ao setor nº 06
9.17 | Serviços Preliminares
9.17.1 | Locação de adutoras, coletores tronco e interceptores (até Ø500mm) | 1150 | m | - | 70010003 | 1.64 | 0% | 0 | 1886
9.17.2 | Sinalização de tráfego com cerquite | 135.6667 | m | - | 70020005 | 3.46 | 0% | 0 | 469.41
9.17.3 | Sinalização luminosa para obras | 135.6667 | m | - | 70020001 | 4.97 | 0% | 0 | 674.26
9.18 | Preparação do solo, abertura de valas, compactação e recomposição do pavimento
9.18.1 | Definição e demarcação da área de reparo com disco de corte | 418 | m | - | 70190008 | 7.51 | 0% | 0 | 3139.18
9.18.2 | Demolição de Pavimentação Asfáltica com utilização de martelo perfurador, espessura até 15cm, exclusive carga e transporte | 177.65 | m² | 97636 | - | 19.64 | 24.12% | 4.74 | 4331.11
9.18.3 | Levantamento de Passeio Cimentado | 107.95 | m² | - | 70090003 | 24.28 | 0% | 0 | 2621.03
9.18.4 | Retroescavadeira sobre rodas com carregadeira, Tração 4X4, Potência LÍQ. 88 HP, Caçamba Carreg. Cap. Mín. 1 m³, Caçamba Retro Cap. 0,26 m³, peso operacional mín. 6.674 KG, profundidade de escavação máx. 4,37 m | 158 | CHP | 5678 | - | 153.33 | 26.4% | 40.48 | 30621.98
9.18.5 | Compactação mecanizada, com controle do G.C.>95% - em áreas | 97.75 | m³ | - | 70030037 | 12.97 | 0% | 0 | 1267.82
9.18.6 | Escoramento Descontínuo | 287.5 | m² | 101576 | - | 47.63 | 0% | 0 | 13693.63
9.18.7 | Lastro de vala com preparo de fundo, largura menor que 1,50m, com camada de areia, lançamento manual, em local com nível alto de interferência | 97.75 | m³ | 101618 | - | 211.93 | 26.4% | 55.94 | 26184.29
9.18.8 | Reaterro mecanizado de vala | 1445.9278 | m³ | 93368 | - | 18.28 | 0% | 0 | 26431.56
9.18.9 | Remoção de entulho inclusive a carga, transporte e descarga em bota fora a qualquer distância | 305.9222 | m³ |  | 70190145 | 136.95 | 0% | 0 | 41896.04
9.18.10 | Sub-base em brita ou macadame hidráulico (B) | 26.6475 | m³ | - | 70090091 | 170.15 | 0% | 0 | 4534.07
9.18.11 | Pintura de ligação em emulsão RR-2C | 177.65 | m² | - | 70090093 | 20.74 | 0% | 0 | 3684.46
9.18.12 | Capa de concreto asfáltico (B) (e=5cm) | 8.8825 | m³ | - | 70090095 | 2117.17 | 0% | 0 | 18805.76
9.18.13 | Execução de passeio cimentado | 107.95 | m² |  | 70090056 | 104.09 | 0% | 0 | 11236.52
9.19 | Fornecimento de Materiais Hidráulicos Hidráulicos - Adutora advinda do Reservatório + Interligação à rede ø50mm existente
9.19.1 | Tubo de PVC rígido DEFoFo, DN= 150mm (DE= 170mm), inclusive conexões - Fornecimento e Mão de Obra p/ Assentamento | 1150 | m | CDHU186 - 46.04.050 |  | 188.28 | 24.12% | 45.41 | 268743.5
9.19.2 | Curva 90º com Bolsas JE2GS Ferro Fundido DN=150 mm (21,60 KG) Pintura Betuminosa e Anéis de Borracha Inclusos NBR 7675 para Água | 4 | Und | - | HM02964 | 447.88 | 0% | 0 | 1791.52
9.19.3 | Válvula Gaveta c/ Bolsas JGS Ferro Fundido DN=150 mm (34,00 KG), Acion. Cabeçote, Cunha de Borracha, Pintura Epóxi em Pó NBR 14968 Água/Esgoto | 1 | Und | - | HM07062 | 942.16 | 0% | 0 | 942.16
9.19.4 | Extremidade Ponta - Flange PN10/16 e Aba de Vedação Ferro Fundido DN=150 mm L=700 mm (32,00 KG) Pintura Betuminosa - Acessórios não Inclusos NBR 7675 Água | 1 | Und | - | HM03114 | 886.15 | 0% | 0 | 886.15
9.19.5 | Luva de Correr com Bolsas Junta Mecânica Ferro Fundido DN=150 mm (27,56 KG) Pintura Betuminosa c/ Acessórios Inclusos NBR 7675 Água | 2 | Und | - | HM03219 | 922.96 | 0% | 0 | 1845.92
9.19.6 | Tê com Flanges PN10/16 Ferro Fundido DN=150 X 150 mm (32,00 KG) Pintura Betuminosa, Acessórios não Inclusos NBR 7675 Água | 1 | Und | - | HM03403 | 825.91 | 0% | 0 | 825.91
9.19.7 | Redução Concêntrica com Flanges PN10/16 Ferro Fundido DN=150 X 80 mm (25,60 KG) Pintura Betuminosa, Acessórios não Inclusos NBR 7675 Água | 2 | Und | - | HM03319 | 577.07 | 0% | 0 | 1154.14
9.19.8 | Adaptador PVC/PBA x Ferro Fundido DE=85 mm | 2 | Und | - | HM04255 | 172.08 | 0% | 0 | 344.16
9.19.9 | Redução PVC PBA, JE, PB, DN 75 X 50 / DE 85 X 60 mm, para Rede de Água | 2 | Und | 20327 | - | 20.29 | 14.01% | 2.84 | 46.26
9.19.10 | Tubo PVC PBA JEI, Classe 15, DN 75 mm, para Rede de Água (NBR 5647) | 2 | m | 36376 | - | 42.68 | 14.01% | 5.98 | 97.32
9.19.11 | Luva de Correr, PVC PBA, JE, DN 50 / DE 60 mm, para Rede Agua (NBR 10351) | 2 | Und | 3825 | - | 15.85 | 14.01% | 2.22 | 36.14
9.9.12 | Acessórios para Flange DN=150 PN10 Aço Galv D=3/4" X L=2 3/4" 8 cj (Parafuso, Porca e Arruela) Norma 0100-400-E027 FL3/3 | 3 | cj. | - | HM01293 | 617.84 | 0% | 0 | 1853.52
9.9.13 | Acessórios para Flange DN=80 PN10 Aço Galv D=5/8" X L=2 3/4" 8 cj (Parafuso, Porca e Arruela) Norma 0100-400-E027 FL3/3 | 4 | cj. | - | HM01304 | 377.92 | 0% | 0 | 1511.68
9.9.14 | Acessórios para Flange DN=50 PN10 Aço Galv D=5/8" X L=2 3/4" 4 cj (Parafuso, Porca e Arruela) NORMA 0100-400-E027 FL3/3 | 2 | cj. | - | HM01300 | 188.96 | 0% | 0 | 377.92
9.9.15 | Arruela de Vedação Borracha Natural NR1087 c/1 Lona E=3mm DE=285mm DI=173mm p/Flange PN10 DN150 Face Plena | 3 | Und | - | HM07302 | 31.4 | 0% | 0 | 94.2
9.9.16 | Arruela de Vedação Borracha Natural NR1087 c/1 Lona E=3mm DE=220mm DI=119mm p/Flange PN10 DN80/100 Face Plena | 4 | Und | - | HM07301 | 28.64 | 0% | 0 | 114.56
9.9.17 | Arruela de Vedação Borracha Natural NR1087 c/1 Lona E=3mm DE=165mm DI=65mm p/Flange PN10 DN50 Face Plena | 2 | Und | - | HM07300 | 20.57 | 0% | 0 | 41.14
9.20 | Mão de Obra de Profissionais p/ interligações e Suporte Técnico
9.20.1 | Engenheiro Civil de obras com Encargos Complementares | 73.3943 | H | 90778 | - | 127.08 | 24.12% | 30.65 | 11576.48
9.20.2 | Encarregado Geral com Encargos Complementares | 146.7886 | H | 90776 | - | 38.46 | 24.12% | 9.28 | 7007.69
9.20.3 | Encanador com Encargos Complementares - (M.O. para a interligação reservatório/adutora e adutora/rede existente ø50mm) | 32 | H | 88248 | - | 32.05 | 24.12% | 7.73 | 1272.96
9.20.4 | Auxiliar de encanador com Encargos Complementares - (M.O. para a interligação reservatótio/adutora e adutora/rede existente ø50mm) | 32 | H | 88267 | - | 27.57 | 24.12% | 6.65 | 1095.04
9.21 | Serviços Finais
9.21.1 | Limpeza Final de Obra | 285.6 | m² | - | 70190144 | 12.01 | 0% | 0 | 3430.06
[8 empty] | Sub-total | #REF!
| Sub-Total 09 | [7 empty] | #REF!
10 | Implantação do Setor 07 - Industrial I
10.1 | Manutenção Captação - Laje de Proteção do Poço
10.1.1 | Limpeza manual de vegetação inclusive arbustos | 36 | m² | 98524 | - | 3.75 | 24.12% | 0.9 | 167.4
10.2 | Macromedidor do Poço Novo P07 - Instalação
10.2.1 | Macromedidor de Vazão DN 50mm | 1 | Und | Comercial |  | #REF! | 14.01% | #REF! | #REF!
10.2.2 | Extremidade FOFO Ponta Flange PN10 DN 50mm | 2 | Und | Comercial |  | #REF! | 14.01% | #REF! | #REF!
10.2.3 | Luva de Correr FOFO com Junta Mecânica DN 50mm | 2 | Und | Comercial |  | #REF! | 14.01% | #REF! | #REF!
10.2.4 | Acessórios para Flange PN10 DN 50mm | 2 | Und | - | HM01300 | 188.96 | 0% | 0 | 377.92
10.2.5 | Arruela de Borracha DN 80mm | 2 | Und | - | HM07300 | 20.57 | 0% | 0 | 41.14
10.3 | Macromedidor do Poço Novo P07 - Instalação
10.2.1 | Engenheiro Civil de obras com Encargos Complementares 4 h/dia x 2 dias | 8 | H | 90778 | - | 127.08 | 24.12% | 30.65 | 1261.84
10.2.2 | Encarregado Geral com Encargos Complementares 8 h/dia x 2 dias | 16 | H | 90776 | - | 38.46 | 24.12% | 9.28 | 763.84
10.2.3 | Encanador com Encargos Complementares 8 h/dia x 2 dias x 1 profiss. | 16 | H | 88248 | - | 32.05 | 24.12% | 7.73 | 636.48
10.2.4 | Auxiliar de encanador com Encargos Complementares 8 h/dia x 2 dias x 1 profiss. | 16 | H | 88267 | - | 27.57 | 24.12% | 6.65 | 547.52
10.2.5 | Motorista de Veículo Leve com Encargos Complementares 8 h/ dia x 2 dias x 1 profiss. | 16 | H | 88284 | - | 26.82 | 24.12% | 6.47 | 532.64
10.4 | Aferição e Calibração de Macromedidor com equipamento do tipo ultrassônico
10.4.1 | Engenheiro Civil de obras com Encargos Complementares 4 h/dia x 1 dia | 4 | H | 90778 | - | 127.08 | 24.12% | 30.65 | 630.92
10.4.2 | Encanador com Encargos Complementares 8 h/dia x 1 dias x 1 profiss. | 8 | H | 88248 | - | 32.05 | 24.12% | 7.73 | 318.24
10.4.3 | Auxiliar de encanador com Encargos Complementares 8 h/dia x 1 dias x 1 profiss. | 8 | H | 88267 | - | 27.57 | 24.12% | 6.65 | 273.76
Macromedidor ø50 mm (a ser implantado na saída do Reservatório p/ a Entrada do Setor 07)
10.5 | Preparo de solo, abertura de valas, compactação e fechamento de valas
10.5.1 | Retroescavadeira sobre rodas com carregadeira, Tração 4X4, Potência LÍQ. 88 HP, Caçamba Carreg. Cap. Mín. 1 m³, Caçamba Retro Cap. 0,26 m³, peso operacional mín. 6.674 KG, profundidade de escavação máx. 4,37 m | 20 | CHP | 5678 | - | 153.33 | 24.12% | 36.98 | 3806.2
10.5.2 | Compactação mecanizada, com controle do G.C.>95% - em áreas | 1.6 | m³ | - | 70030037 | 12.97 | 0% | 0 | 20.75
10.5.3 | Escoramento Contínuo | 24 | m² | 101583 | - | 97.45 | 24.12% | 23.5 | 2902.8
10.5.4 | Reaerro mecanizado de vala | 18 | m³ | 93360 | - | 24.08 | 0% | 0 | 433.44
10.5.5 | Remoção de entulho inclusive a carga, transporte e descarga em bota fora a qualquer distância | 6 | m³ | - | 70190145 | 136.95 | 0% | 0 | 821.7
10.6 | Fornecimento de Materiais Hidráulicos
10.6.1 | Macromedidor de Vazão Flangeado DN50 mm | 1 | Und | Comercial |  | #REF! | 14.01% | #REF! | #REF!
10.6.2 | Junta de Desmontagem Travada Axialmente Ferro Fundido DN150mm PN10/16 | 2 | Und |  | HM05883 | 1474.73 | 0% | 0 | 2949.46
10.6.3 | Extremidade FOFO Ponta Flange PN10 DN150mm | 2 | Und |  | HM03101 | 789.95 | 0% | 0 | 1579.9
10.6.4 | Redução Concêntrica com Flanges PN10/16 Ferro Fundido DN150x50 mm | 2 | Und | Comercial |  | #REF! | 14.01% | #REF! | #REF!
10.6.5 | Conjunto Completo de Parafusos em Aço Galvanizado PN10 DN150 mm | 2 | cj. |  | HM01293 | 617.84 | 0% | 0 | 1235.68
10.6.6 | Conjunto Completo de Parafusos em Aço Galvanizado PN10 DN50 mm | 2 | cj. |  | HM01300 | 188.96 | 0% | 0 | 377.92
10.6.7 | Tampão Articulado Ferro Fundido DN 600 mm com Aro NTS 033 | 1 | Und |  | HM01428 | 553.5 | 0% | 0 | 553.5
10.7 | Macromedidor - Instalação
10.7.1 | Engenheiro Civil de obras com Encargos Complementares 4 h/dia x 2 dias | 8 | H | 90778 | - | 127.08 | 24.12% | 30.65 | 1261.84
10.7.2 | Encarregado Geral com Encargos Complementares 8 h/dia x 2 dias | 16 | H | 90776 | - | 38.46 | 24.12% | 9.28 | 763.84
10.7.3 | Encanador com Encargos Complementares 8 h/dia x 2 dias x 1 profiss. | 16 | H | 88248 | - | 32.05 | 24.12% | 7.73 | 636.48
10.7.4 | Auxiliar de encanador com Encargos Complementares 8 h/dia x 2 dias x 1 profiss. | 16 | H | 88267 | - | 27.57 | 24.12% | 6.65 | 547.52
10.8 | Construção do abrigo para o Macromedidor - 2,00X2,00 m - 1 unid. - Materiais
10.8.1 | Canaleta de concreto estrutural 14 x 19 x 39 cm, Fbk 14 Mpa (NBR 6136) | 75 | Und | 38600 | - | 5.71 | 14.01% | 0.8 | 488.25
10.8.2 | Bloco de concreto estrutural 14 x 19 x 39 cm, Fbk 14 Mpa (NBR 6136) | 182 | Und | 34570 | - | 5.31 | 14.01% | 0.74 | 1101.1
10.8.3 | Cimento Portland composto CP II-32 | 577.5972 | KG | 1379 | - | 0.66 | 14.01% | 0.09 | 433.2
10.8.4 | Areia média | 1.2978 | M³ | - | CV00182 | 103.33 | 0% | 0 | 134.1
10.8.5 | Pedra britada N.2 (19 a 38 mm) | 1.2166 | M³ | - | CV00210 | 73.01 | 0% | 0 | 88.82
10.8.6 | Arame recozido 16 BWG, D= 1,65 mm (0,016 kg/m) ou 18 BWG, D= 1,25 mm (0,01 kg/m) | 1 | KG | - | CV00242 | 23.7 | 0% | 0 | 23.7
10.8.7 | Aço CA-50, 10,0 mm, vergalhão | 155.3429 | KG | 34 | - | 8.98 | 14.01% | 1.26 | 1590.71
10.8.8 | Aço CA-50, 12,5 mm, vergalhão | 58.08 | KG | 43055 | - | 7.78 | 14.01% | 1.09 | 515.17
10.9 | Caixa abrigo para o Macromedidor - Mão de Obra p/ Construção
10.9.1 | Engenheiro Civil de obras com Encargos Complementares 4 h/dia x 5 dias | 20 | H | 90778 | - | 127.08 | 26.4% | 33.55 | 3212.6
10.9.2 | Pedreiro com encargos complementares 8 h/dia x 5 dias x 1 profiss. | 40 | H | 88309 | - | 30.54 | 26.4% | 8.06 | 1544
10.9.3 | Aj. de Pedreiro com encargos complementares 8 h/dia x 5 dias x 1 profiss. | 40 | H | 88242 | - | 26.35 | 26.4% | 6.96 | 1332.4
10.9.4 | Armador com Encargos Complementares 8 h/dia x 1 dia x 1 profiss. | 8 | H | 88245 | - | 30.32 | 26.4% | 8 | 306.56
10.9.5 | Guindauto hidráulico, capacidade máxima de carga 6200 kg, momento máximo de carga 11,7 tm, alcance máximo horizontal 9,70 m, inclusive caminhão toco pbt 16.000 kg, potência de 189 cv | 4 | CHP | 5928 | - | 274.55 | 26.4% | 72.47 | 1388.08
| Sub-Total 10 | [7 empty] | #REF!
11 | Implantação do Setor 08 - Centro
11.1 | Sinalização de Segurança
11.1.1 | Sinalização de tráfego com cerquite | 2.6667 | m | - | 70020005 | 3.46 | 0% | 0 | 9.23
11.1.2 | Sinalização luminosa para obras | 2.6667 | m | - | 70020001 | 4.97 | 0% | 0 | 13.25
11.2 | Preparação do solo, abertura de valas, compactação e recomposição do pavimento
11.2.1 | Definição e demarcação da área de reparo com disco de corte | 16 | m | - | 70190008 | 7.51 | 0% | 0 | 120.16
11.2.2 | Demolição de Pavimentação Asfáltica com utilização de martelo perfurador, espessura até 15cm, exclusive carga e transporte | 8 | m² | 97636 | - | 19.64 | 24.12% | 4.74 | 195.04
11.2.3 | Remoção de entulho inclusive a carga, transporte e descarga em bota fora a qualquer distância | 0.4 | m³ | - | 70190145 | 136.95 | 0% | 0 | 54.78
11.2.4 | Retroescavadeira sobre rodas com carregadeira, Tração 4X4, Potência LÍQ. 88 HP, Caçamba Carreg. Cap. Mín. 1 m³, Caçamba Retro Cap. 0,26 m³, peso operacional mín. 6.674 KG, profundidade de escavação máx. 4,37 m | 56 | CHP | 5678 | - | 153.33 | 24.12% | 36.98 | 10657.36
11.2.5 | Retroescavadeira sobre rodas com carregadeira, Tração 4X4, Potência LÍQ. 88 HP, Caçamba Carreg. Cap. Mín. 1 m³, Caçamba Retro Cap. 0,26 m³, peso operacional mín. 6.674 KG, profundidade de escavação máx. 4,37 m | 14 | CHI | 5679 | - | 65.69 | 24.12% | 15.84 | 1141.42
11.2.6 | Reaterro mecanizado de vala | 12 | m³ | 93360 | - | 24.08 | 24.12% | 5.81 | 358.68
11.2.7 | Sub-base em brita ou macadame hidráulico (B) | 1.2 | m³ | - | 70090091 | 170.15 | 0% | 0 | 204.18
11.2.8 | Pintura de ligação em emulsão RR-2C | 8 | m² | - | 70090093 | 20.74 | 0% | 0 | 165.92
11.2.9 | Capa de concreto asfáltico (B) (e=5cm) | 0.4 | m³ | - | 70090095 | 2117.17 | 0% | 0 | 846.87
11.3 | Fornecimento de Materiais Hidráulicos
11.3.1 | CAP, PVC PBA, JE, DN 50 / DE 60 mm, para rede de água (NBR 10351) | 4 | pç | 1206 | - | 8.63 | 14.01% | 1.21 | 39.36
11.3.2 | Junta Gibault Ferro Fundido DN 50mm | 4 | pç | Comercial |  | #REF! | 14.01% | #REF! | #REF!
11.4 | Serviços Hidráulicos
11.4.1 | Engenheiro Civil de obras com Encargos Complementares 1 h/dia x 2 dias | 2 | H | 90778 | - | 127.08 | 24.12% | 30.65 | 315.46
11.4.2 | Encarregado Geral com Encargos Complementares 8 h/dia x 2 dia | 8 | H | 90776 | - | 38.46 | 24.12% | 9.28 | 381.92
11.4.3 | Encanador com Encargos Complementares 8 h/dia x 2 dia x 1 profiss. | 8 | H | 88248 | - | 32.05 | 24.12% | 7.73 | 318.24
11.4.4 | Auxiliar de encanador com Encargos Complementares 8 h/dia x 2 dia x 1 profiss. | 8 | H | 88267 | - | 27.57 | 24.12% | 6.65 | 273.76
11.5 | Serviços Finais
11.5.1 | Limpeza Final de Obra | 8 | m² | - | 70190144 | 12.01 | 0% | 0 | 96.08
11.6 | Macromedidor do Poço - Fornecimento e Acessórios - 2 unid.
11.6.1 | Macromedidor de Vazão DN 80mm | 2 | Und | Comercial |  | #REF! | 14.01% | #REF! | #REF!
11.6.2 | Extremidade FOFO Ponta Flange PN10 DN 80mm | 4 | Und | - | HM03110 | 329.75 | 0% | 0 | 1319
11.6.3 | Luva de Correr FOFO com Junta Mecânica DN 80mm | 4 | Und | - | HM03230 | 573.39 | 0% | 0 | 2293.56
11.6.4 | Acessórios para Flange PN10 DN 80mm | 4 | Und | - | HM01304 | 377.92 | 0% | 0 | 1511.68
11.6.5 | Arruela de Borracha DN 80mm | 4 | Und | - | HM07301 | 28.64 | 0% | 0 | 114.56
11.7 | Macromedidor do Poço - Instalação
11.7.1 | Engenheiro Civil de obras com Encargos Complementares 4 h/dia x 2 dias x 2 macromedidores | 16 | H | 90778 | - | 127.08 | 26.4% | 33.55 | 2570.08
11.7.2 | Encarregado Geral com Encargos Complementares 8 h/dia x 2 dias x 2 macromedidores | 32 | H | 90776 | - | 38.46 | 26.4% | 10.15 | 1555.52
11.7.3 | Encanador com Encargos Complementares 8 h/dia x 2 dias x 1 profiss. X 2 macromedidores | 32 | H | 88248 | - | 32.05 | 26.4% | 8.46 | 1296.32
11.7.4 | Auxiliar de encanador com Encargos Complementares 8 h/dia x 2 dias x 1 profiss. X 2 macromedidores | 32 | H | 88267 | - | 27.57 | 26.4% | 7.28 | 1115.2
11.7.5 | Motorista de Veículo Leve com Encargos Complementares 8 h/ dia x 2 dias x 1 profiss. X 2 macromedidores | 32 | H | 88284 | - | 26.82 | 26.4% | 7.08 | 1084.8
11.8 | Aferição e Calibração de Macromedidor com equipamento do tipo ultrassônico
11.8.1 | Engenheiro Civil de obras com Encargos Complementares 4 h/dia x 2 dia x 1 macromedidores | 8 | H | 90778 | - | 127.08 | 26.4% | 33.55 | 1285.04
11.8.2 | Encanador com Encargos Complementares 8 h/dia x 2 dias x 1 profiss. X 1 macromedidores | 16 | H | 88248 | - | 32.05 | 26.4% | 8.46 | 648.16
11.8.3 | Auxiliar de encanador com Encargos Complementares 8 h/dia x 2 dias x 1 profiss. x 1 macromedidores | 16 | H | 88267 | - | 27.57 | 26.4% | 7.28 | 557.6
11.9 | Realocação de Rede
11.9.1 | Mão de Obra e materiais para realocação de rede | 1 | GB | Composição 04 |  | 8390.144 | 24.12% | 2023.47 | 10413.61
| Sub-Total 11 | [7 empty] | #REF!
12 | Setor 09 - Vila Nova
12.1 | Macromedidor do Poço - Fornecimento e Acessórios
12.1.1 | Macromedidor de Vazão DN 100mm | 1 | Und | Comercial |  | #REF! | 14.01% | #REF! | #REF!
12.1.2 | Extremidade FOFO Ponta Flange PN10 DN 100mm | 2 | Und | - | HM03109 | 427.08 | 0% | 0 | 854.16
12.1.3 | Luva de Correr FOFO com Junta Mecânica DN 100mm | 2 | Und | - | HM03218 | 619.67 | 0% | 0 | 1239.34
12.1.4 | Acessórios para Flange PN10 DN 100mm | 2 | Und | - | HM01292 | 377.92 | 0% | 0 | 755.84
12.1.5 | Arruela de Borracha DN 100mm | 2 | Und | - | HM07301 | 28.64 | 0% | 0 | 57.28
12.2 | Macromedidor do Poço - Instalação
12.2.1 | Engenheiro Civil de obras com Encargos Complementares 4 h/dia x 2 dias | 8 | H | 90778 | - | 127.08 | 24.12% | 30.65 | 1261.84
12.2.2 | Encarregado Geral com Encargos Complementares 8 h/dia x 2 dias | 16 | H | 90776 | - | 38.46 | 24.12% | 9.28 | 763.84
12.2.3 | Encanador com Encargos Complementares 8 h/dia x 2 dias x 1 profiss. | 16 | H | 88248 | - | 32.05 | 24.12% | 7.73 | 636.48
12.2.4 | Auxiliar de encanador com Encargos Complementares 8 h/dia x 2 dias x 1 profiss. | 16 | H | 88267 | - | 27.57 | 24.12% | 6.65 | 547.52
12.2.5 | Motorista de Veículo Leve com Encargos Complementares 8 h/ dia x 2 dias x 1 profiss. | 16 | H | 88284 | - | 26.82 | 24.12% | 6.47 | 532.64
12.3 | Aferição e Calibração de Macromedidor com equipamento do tipo ultrassônico
12.3.1 | Engenheiro Civil de obras com Encargos Complementares 4 h/dia x 1 dia | 4 | H | 90778 | - | 127.08 | 24.12% | 30.65 | 630.92
12.3.2 | Encanador com Encargos Complementares 8 h/dia x 1 dias x 1 profiss. | 8 | H | 88248 | - | 32.05 | 24.12% | 7.73 | 318.24
12.3.3 | Auxiliar de encanador com Encargos Complementares 8 h/dia x 1 dias x 1 profiss. | 8 | H | 88267 | - | 27.57 | 24.12% | 6.65 | 273.76
12.4 | Reforma de reservatório existente de 300 m³
12.4.1 | Mão de obra e materiais para reforma completa do reservatório metálico existente, contemplando remoção de parte do costado, retirada de camada existente de areia de aproximadamente 2,00 metros, lavagem com hidrojato, posterior para o tratamento de superfície, recomposição estrutural do reservatório e Jato abrasivo, pintura de primer e pintura final, conforme memorial descritivo. | 1 | GB | Composição 03 |  | #REF! | 24.12% | #REF! | #REF!
| Sub-Total 12 | [7 empty] | #REF!
13 | Setor 10 - Conego Nazareno I
13.1 | Macromedidor do Poço - Fornecimento e Acessórios
13.1.1 | Macromedidor de Vazão DN 80mm e acessórios | 1 | Und | Comercial |  | #REF! | 14.01% | #REF! | #REF!
13.1.2 | Extremidade FOFO Ponta Flange PN10 DN 80mm | 2 | Und | - | HM03110 | 329.75 | 0% | 0 | 659.5
13.1.3 | Luva de Correr FOFO com Junta Mecânica DN 80mm | 2 | Und | - | HM03230 | 573.39 | 0% | 0 | 1146.78
13.1.4 | Acessórios para Flange PN10 DN 80mm | 2 | Und | - | HM01304 | 377.92 | 0% | 0 | 755.84
13.1.5 | Arruela de Borracha DN 80mm | 2 | Und | - | HM07301 | 28.64 | 0% | 0 | 57.28
13.2 | Macromedidor do Poço - Instalação
13.2.1 | Engenheiro Civil de obras com Encargos Complementares 4 h/dia x 2 dias | 8 | H | 90778 | - | 127.08 | 24.12% | 30.65 | 1261.84
13.2.2 | Encarregado Geral com Encargos Complementares 8 h/dia x 2 dias | 16 | H | 90776 | - | 38.46 | 24.12% | 9.28 | 763.84
13.2.3 | Encanador com Encargos Complementares 8 h/dia x 2 dias x 1 profiss. | 16 | H | 88248 | - | 32.05 | 24.12% | 7.73 | 636.48
13.2.4 | Auxiliar de encanador com Encargos Complementares 8 h/dia x 2 dias x 1 profiss. | 16 | H | 88267 | - | 27.57 | 24.12% | 6.65 | 547.52
13.2.5 | Motorista de Veículo Leve com Encargos Complementares 8 h/ dia x 2 dias x 1 profiss. | 16 | H | 88284 | - | 26.82 | 24.12% | 6.47 | 532.64
13.3 | Aferição e Calibração de Macromedidor com equipamento do tipo ultrassônico
13.3.1 | Engenheiro Civil de obras com Encargos Complementares 4 h/dia x 1 dia | 4 | H | 90778 | - | 127.08 | 24.12% | 30.65 | 630.92
13.3.2 | Encanador com Encargos Complementares 8 h/dia x 1 dias x 1 profiss. | 8 | H | 88248 | - | 32.05 | 24.12% | 7.73 | 318.24
13.3.3 | Auxiliar de encanador com Encargos Complementares 8 h/dia x 1 dias x 1 profiss. | 8 | H | 88267 | - | 27.57 | 24.12% | 6.65 | 273.76
| Sub-Total 13 | [7 empty] | #REF!
14 | Implantação do Setor 11 - Flamboyant
14.1 | Sinalização de Segurança
14.1.1 | Sinalização de tráfego com cerquite | 2.6667 | m | - | 70020005 | 3.46 | 0% | 0 | 9.23
14.1.2 | Sinalização luminosa para obras | 2.6667 | m | - | 70020001 | 4.97 | 0% | 0 | 13.25
14.2 | Preparação do solo, abertura de valas, compactação e recomposição do pavimento
14.2.1 | Definição e demarcação da área de reparo com disco de corte | 16 | m | - | 70190008 | 7.51 | 0% | 0 | 120.16
14.2.2 | Demolição de Pavimentação Asfáltica com utilização de martelo perfurador, espessura até 15cm, exclusive carga e transporte | 8 | m² | 97636 | - | 19.64 | 24.12% | 4.74 | 195.04
14.2.3 | Remoção de entulho inclusive a carga, transporte e descarga em bota fora a qualquer distância | 0.4 | m³ | - | 70190145 | 136.95 | 0% | 0 | 54.78
14.2.4 | Retroescavadeira sobre rodas com carregadeira, Tração 4X4, Potência LÍQ. 88 HP, Caçamba Carreg. Cap. Mín. 1 m³, Caçamba Retro Cap. 0,26 m³, peso operacional mín. 6.674 KG, profundidade de escavação máx. 4,37 m | 56 | CHP | 5678 | - | 153.33 | 24.12% | 36.98 | 10657.36
14.2.5 | Retroescavadeira sobre rodas com carregadeira, Tração 4X4, Potência LÍQ. 88 HP, Caçamba Carreg. Cap. Mín. 1 m³, Caçamba Retro Cap. 0,26 m³, peso operacional mín. 6.674 KG, profundidade de escavação máx. 4,37 m | 14 | CHI | 5679 | - | 65.69 | 24.12% | 15.84 | 1141.42
14.2.6 | Aterro mecanizado de vala | 12 | m³ | 93360 | - | 24.08 | 24.12% | 5.81 | 358.68
14.2.7 | Sub-base em brita ou macadame hidráulico (B) | 1.2 | m³ | - | 70090091 | 170.15 | 0% | 0 | 204.18
14.2.8 | Pintura de ligação em emulsão RR-2C | 8 | m² | - | 70090093 | 20.74 | 0% | 0 | 165.92
14.2.9 | Capa de concreto asfáltico (B) (e=5cm) | 0.4 | m³ | - | 70090095 | 2117.17 | 0% | 0 | 846.87
14.3 | Fornecimento de Materiais Hidráulicos
14.3.1 | Luva de Correr, PVC PBA, JE, DN 100 / DE 110 mm, para rede de água (NBR 10351) | 2 | Und | 3826 | - | 55.1 | 14.01% | 7.72 | 125.64
14.3.2 | Luva de Correr, PVC PBA, JE, DN 50 / DE 60 mm, para rede de água (NBR 10351) | 2 | Und | 3825 | - | 15.85 | 14.01% | 2.22 | 36.14
14.3.3 | Redução PVC PBA, JE, PB, DN 100 X 50 / DE 110 X 60 mm, para rede de água | 1 | Und | 11321 | - | 31.09 | 14.01% | 4.36 | 35.45
14.3.4 | Válvula Gaveta c/ Bolsas JGS Ferro Fundido DN=50 mm, Acion. Cabeçote, Cunha de Borracha, Pintura Epóxi em pó NBR 14968 Água/Esgoto | 1 | Und | Comercial |  | #REF! | 14.01% | #REF! | #REF!
14.3.5 | Tê, PVC PBA, BBB, 90 Graus, DN 100 / DE 110 mm, para rede de água (NBR 10351) | 1 | Und | 41892 | - | 122.38 | 14.01% | 17.15 | 139.53
14.3.6 | Tubo PVC PBA JEI, Classe 20, DN 100 mm, para rede de água (NBR 5647) | 35 | m | 36380 | - | 89.16 | 14.01% | 12.49 | 3557.75
14.4 | Construção de caixa abrigo para o Registro de Gaveta
14.4.1 | Tubo PVC DEFOFO, JEI, 1 MPA, DN 200 mm, para rede de água (NBR 7665) (Acesso aos registros) | 1.5 | m | 9829 | - | 226.2 | 16.77% | 37.93 | 396.2
14.4.2 | Tampão T5 FoFo DN=100mm com tampa articulada para válvula NTS 033 | 1 | Und | - | HM01366 | 97.43 | 0% | 0 | 97.43
14.4.3 | Dispositivo de proteção para registro com assentamento de tampa T-5, sem fornecimento | 1 | Und | - | 70070342 | 296.7 | 0% | 0 | 296.7
14.4.4 | Concreto Estrutural, Fck=25,0MPa | 0.0375 | m³ | - | 70070145 | 694.13 | 0% | 0 | 26.03
14.4.5 | Fôrma de Madeira - Comum | 0.3 | m² | - | 70070126 | 96.1 | 0% | 0 | 28.83
14.4.6 | Armação em Aço CA-50 | 24 | kg | - | 70070135 | 19.83 | 0% | 0 | 475.92
14.5 | Ancoragens
14.5.1 | Ancoragem em Pontalete de Madeira DN50, 80 e 100 mm | 2 | Und | - | 70070090 | 66.62 | 0% | 0 | 133.24
14.6 | Serviços Hidráulicos
14.6.1 | Engenheiro Civil de obras com Encargos Complementares 1 h/intervenção x Quantidade de Intervenções | 2 | H | 90778 | - | 127.08 | 26.4% | 33.55 | 3051.97
14.6.2 | Encarregado Geral com Encargos Complementares 2 h/intervenção x Quantidade de Intervenções | 4 | H | 90776 | - | 38.46 | 26.4% | 10.15 | 3013.82
14.6.3 | Encanador com Encargos Complementares 8 h/intervenção x Quantidade de Intervenções | 16 | H | 88267 | - | 32.05 | 26.4% | 8.46 | 6157.52
14.6.4 | Auxiliar de encanador com Encargos Complementares 8 h/intervenção x Quantidade de Intervenções | 16 | H | 88248 | - | 27.57 | 26.4% | 7.28 | 5297.2
14.6.5 | Pedreiro com encargos complementares 4h/caixa abrigo x Quantidade de Caixa abrigo | 4 | H | 88309 | - | 30.54 | 26.4% | 8.06 | 2161.6
14.6.6 | Aj. de Pedreiro com encargos complementares 4 h/caixa abrigo x Quantidade de Caixa abrigo | 4 | H | 88242 | - | 26.35 | 26.4% | 6.96 | 1865.36
14.7 | Serviços Finais
14.7.1 | Limpeza Final de Obra | 8 | m² | - | 70190144 | 12.01 | 0% | 0 | 96.08
| Sub-Total 14 | [7 empty] | #REF!
15 | Implantação do Setor 12 - José Ramos
15.1 | Macromedidor do Poço - Fornecimento e Acessórios
15.1.1 | Macromedidor de Vazão DN 80mm | 1 | Und | Comercial |  | #REF! | 14.01% | #REF! | #REF!
15.1.2 | Extremidade FOFO Ponta Flange PN10 DN 80mm | 2 | Und | - | HM03110 | 329.75 | 0% | 0 | 659.5
15.1.3 | Luva de Correr FOFO com Junta Mecânica DN 80mm | 2 | Und | - | HM03230 | 573.39 | 0% | 0 | 1146.78
15.1.4 | Acessórios para Flange PN10 DN 80mm | 2 | Und | - | HM01304 | 377.92 | 0% | 0 | 755.84
15.1.5 | Arruela de Borracha DN 80mm | 2 | Und | - | HM07301 | 28.64 | 0% | 0 | 57.28
15.2 | Macromedidor do Poço - Instalação
15.2.1 | Engenheiro Civil de obras com Encargos Complementares 4 h/dia x 2 dias | 8 | H | 90778 | - | 127.08 | 24.12% | 30.65 | 1261.84
15.2.2 | Encarregado Geral com Encargos Complementares 8 h/dia x 2 dias | 16 | H | 90776 | - | 38.46 | 24.12% | 9.28 | 763.84
15.2.3 | Encanador com Encargos Complementares 8 h/dia x 2 dias x 1 profiss. | 16 | H | 88248 | - | 32.05 | 24.12% | 7.73 | 636.48
15.2.4 | Auxiliar de encanador com Encargos Complementares 8 h/dia x 2 dias x 1 profiss. | 16 | H | 88267 | - | 27.57 | 24.12% | 6.65 | 547.52
15.2.5 | Motorista de Veículo Leve com Encargos Complementares 8 h/ dia x 2 dias x 1 profiss. | 16 | H | 88284 | - | 26.82 | 24.12% | 6.47 | 532.64
15.3 | Aferição e Calibração de Macromedidor com equipamento do tipo ultrassônico
15.3.1 | Engenheiro Civil de obras com Encargos Complementares 4 h/dia x 1 dia | 4 | H | 90778 | - | 127.08 | 24.12% | 30.65 | 630.92
15.3.2 | Encanador com Encargos Complementares 8 h/dia x 1 dias x 1 profiss. | 8 | H | 88248 | - | 32.05 | 24.12% | 7.73 | 318.24
15.3.3 | Auxiliar de encanador com Encargos Complementares 8 h/dia x 1 dias x 1 profiss. | 8 | H | 88267 | - | 27.57 | 24.12% | 6.65 | 273.76
| Sub-Total 15 | [7 empty] | #REF!
16 | Pré Operação e Teste de Estanqueidade dos Setores
16.1 | Medição de pressão pelo processo pitométrico, período mínimo de 7 dias | 12 | Und | Comercial |  | 3680 | 14.01% | 515.67 | 50348.04
16.2 | Medição de pressão instantânea no entorno dos setores de abastecimento - Comercial | 180 | Und | Comercial |  | 135 | 14.01% | 18.92 | 27705.6
16.3 | Execução de medição de pressão por data logger de pressão, pelo período de 24 horas | 24 | Und | Comercial |  | 1400 | 14.01% | 196.18 | 38308.32
16.4 | Identificação em planta cadastral dos pontos de instalação de CAP, VRP, Telemetria, registros, etc | 12 | EQD | - | 70010009 | 1632.79 | 0% | 0 | 19593.48
| Sub-Total 16 | [7 empty] | 135955.44
17 | Medições de Parâmetros Elétricos e Hidráulicos das bombas dos poços profundos, com relatórios de eficiência energética - 12 unid.
17.1 | Engenheiro Civil de obras com Encargos Complementares 10 h/dia x 12 setores | 120 | H | 91677 | - | 127.08 | 24.12% | 30.65 | 18927.6
17.2 | Encarregado Geral com Encargos Complementares 10 h/dia x 12 setores | 120 | H | 88247 | - | 38.46 | 24.12% | 9.28 | 5728.8
17.3 | Medidor de Parâmetros Elétricos: Equipamento unitário x Quant. de Setores | 12 | Und | Comercial |  | #REF! | 14.01% | #REF! | #REF!
| Sub-Total 17 | [7 empty] | #REF!
18 | Fornecimento, Instalação e Substituição de Hidrômetros
18.1 | Fornecimento de Hidrômetros, Conexões e Acessórios
18.1.1 | Aquisição e fornecimento de hidrômetros taquimétricos (classe metrológica b, unijato, vazão máxima 1,5 m³/h e vazão nominal 0,75 m³/h e diâmetro 3/4''-20mm) | 200 | unid. | 12769 | - | 87.5 | 14.01% | 12.26 | 19952
18.1.2 | Tubete longo em latão (liga de cobre) para hidrômetro - DN 20 MM - NBR 8194 | 200 | unid. | - | HM01442 | 19.03 | 0% | 0 | 3806
18.1.3 | Tubete curto em latão (liga de cobre) para hidrômetro - DN 20 MM - NBR 8194 | 200 | unid. | - | HM01436 | 7.31 | 0% | 0 | 1462
18.1.4 | Guarnição do tubete em borracha nitrílica para hidrômetro (arruela/junta) - DN 20 MM - NBR 8193/8194 | 400 | unid. | - | HM01396 | 0.28 | 0% | 0 | 112
18.1.5 | Porca do tubete para hidrômetro em latão (liga de cobre)- DN 20 MM -SEXTAVADA | 400 | unid. | - | HM01416 | 7.33 | 0% | 0 | 2932
18.1.6 | Lacre anti fraude p/hidrômetros até 3 m3/h - polipropileno azul | 400 | unid. | - | HM04304 | 0.79 | 0% | 0 | 316
18.2 | Fornecimento de Mão de Obra para Substituição de Hidrômetros e Instalação das demais peças
18.2.1 | Motorista de Veículo Leve com Encargos Complementares 1 h/dia x Quantidade de Hidrômetros | 200 | H | 88284 | - | 26.82 | 24.12% | 6.47 | 6658
18.2.2 | Encanador com Encargos Complementares 1 h/dia x Quantidade de Hidrômetros | 200 | H | 88267 | - | 32.05 | 24.12% | 7.73 | 7956
18.2.3 | Auxiliar de Encanador com Encargos Complementares 1 h/dia x Quantidade de Hidrômetros | 200 | H | 88248 | - | 27.57 | 24.12% | 6.65 | 6844
18.3 | Levantamento do Perfil de Consumo através de Data-Logger de Vazão e Pressão em ligações domiciliares (24 Pontos) pelo período de 07 dias
18.3.1 | Engenheiro Civil de obras com Encargos Complementares 2 h/unid. x Total de medições (Considerando instalação e desinstalação) | 48 | H | 90778 | - | 127.08 | 24.12% | 30.65 | 7571.04
18.3.2 | Encanador com Encargos Complementares 6 h/unid. x Total de medições (Considerando instalação e desinstalação) | 144 | H | 88248 | - | 32.05 | 24.12% | 7.73 | 5728.32
18.3.3 | Auxiliar de encanador com Encargos Complementares 6 h/unid. x Total de medições (Considerando instalação e desinstalação) | 144 | H | 88267 | - | 27.57 | 24.12% | 6.65 | 4927.68
18.3.4 | Desenhista Projetista com Encargos Complementares 3 h/unid. x Total de medições (Considerando instalação e desinstalação) | 72 | H | 90775 | - | 27.57 | 24.12% | 6.65 | 2463.84
| Sub-Total 18 | [7 empty] | 70728.88
TOTAL GERAL | [8 empty] | #REF!
OBS: | Adotado banco de preços, SABESP referente ao mês 11/2022, SINAPI (Não-Desonerada) referente ao mês 01/2023 e CDHU 186 referente ao mês 05/22, BDI de Serviços 26,40% e materiais e equipamentos 16,77%.
Rancharia, Março de 2023
Masaki Ikeda
Responsável Legal
CREA nº 5060736633

## SINTÉTICA
PLANILHA ORÇAMENTÁRIA DE PREÇOS
Objeto: | Contratação de empresa especializada na execução de reservatório de 500m³ e obras hidráulicas no Bairro Jardim 2000, no município de Itápolis/SP, com o fornecimento de material, equipamentos e mão de obra qualificada.
Local: | ÁREA URBANA DO MUNICÍPIO DE ITAPOLIS - SP
ITEM | DESCRIÇÃO DOS SERVIÇOS | QUANT. | UNID. | PREÇO TOTAL (R$)
1 | SERVIÇOS PRELIMINARES | 1 | GB
2 | IMPLANTAÇÃO DE RESERVATÓRIO METÁLICO 500M³ | 1 | GB
3 | INSTALAÇÕES HIDRÁULICAS | 1 | GB
4 | READEQUAÇÃO DE SISTEMA DE AUTOMAÇÃO O MONITORAMENTO DO NÍVEL DO RESERVATÓRIO DE 500M³ | 1 | GB
5 | MEDIÇÕES DE PARÂMETROS ELÉTRICOS E HIDRÁULICOS DO MOTOR-BOMBA DO POÇO 06 PROFUNDO, COM RELATÓRIOS DE EFICIÊNCIA ENERGÉTICA | 1 | GB
TOTAL GERAL
(Um Milhões, trezentos e vinte e dois Mil, setecentos e oitenta e dois Reais e dois Centavos).
Itapólis, 23 de maio de 2024
Eng.º Gabriel Mazzo Puzzi
Responsável Técnico
CREA: 507.066.857-2

## OBSOLETO (hidden)
Executado por: Masaki Ikeda
[13 empty] | Rev. |  |  | Contrato:
Projeto de Setorização | [12 empty] | 0 |  |  | -
Memorial de Cálculo de Quantitativos | [12 empty] | Data:
Agosto/2023
1 | Modelagem Matemática dos Setores do Sistema de Distribuição de Água
| 1.1 | Modelagem Hidráulica Matematica, utilizando software WaterCAD, ou EPANET, do sistema de distribuição de água de Ipaussu - SP. | [12 empty] | 1 | Und
2 | Projeto dos Macromedidores
| 2.1 | Projeto hidráulico dos macromedidores de vazão | [12 empty] | 12 | Und
1 | Serviços preliminares e Implantação de Canteiro de Obras
| 1.1 | Trator de pneus, Potência 85 CV, Tração 4X4, peso com lastro de 4.675 KG (Limpeza mecanizada da área de implantação do canteiro) | [12 empty] | 16 | H
| 1.2 | Tapume com compensado de madeira (Fechamento de área 20m x 20m x 2,20 m/h) | [12 empty] | 176 | m²
| 1.3 | Locação de Container 2,30 X 6,00 m, Alt. 2,50 m, com 1 sanitário, para escritório, completo, sem divisórias internas (não inclui mobilização/desmobilização) | [12 empty] | 12 | mês
| 1.4 | Locação de container 2,30 X 4,30 m, Alt. 2,50 m, p/ sanitário, c/ 5 Bacias, 1 lavatório e 4 mictórios (não inclui mobilização/desmobilização) | [12 empty] | 12 | mês
| 1.5 | Sanitário Portátil Químico Individual - Locação | [12 empty] | 12 | mês
| 1.6 | Locação de Container tipo Depósito - área mínima de 13,80 m² | [12 empty] | 12 | mês
| 1.7 | Entrada de energia elétrica, aérea, trifásica, com caixa de sobrepor, cabo de 10 mm² e disjuntor DIN 50 A (não incluso o poste de concreto) - incluso o assentamento | [12 empty] | 1 | Und
| 1.8 | Poste de concreto duplo T, tipo B, 300 KG, H = 9 m (NBR 8451) | [12 empty] | 1 | Und
| 1.9 | Placa de identificação de obras | [12 empty] | 24 | m²
| 1.10 | Técnico em Segurança do Trabalho com Encargos Complementares 8 h/dia x 22 dias/mês x 12 meses | [12 empty] | 2112 | H
IMPLANTAÇÃO DO PROJETO DE SETORIZAÇÃO
4 | Implantação do Macromedidor do poço existente, denominado Distrito Industrial II - P01 - Setor 01.
4.1 | Manutenção e Reforma do reservatório metálico
| 4.1.1 | Engenheiro Mecânico - MPO - Anexo XIV 8 h/dia x 2 dias (avaliação da estrutura do reservatório metálico) | [12 empty] | 16 | H
| 4.1.2 | Consultor Externo 8 h/dia x 2 dias | [12 empty] | 16 | H
4.3 | Instalação do Macromedidor do Poço - Mão de Obra
| 4.3.1 | Engenheiro Civil de obras com Encargos Complementares - 4h/dia x 2 dias | [12 empty] | 8 | H
| 4.3.2 | Encarregado Geral com Encargos Complementares - 8 h/dia x 2 dias | [12 empty] | 16 | H
| 4.3.3 | Encanador com Encargos Complementares 8 h/dia x 2 dias x 1 profiss. | [12 empty] | 16 | H
| 4.3.4 | Auxiliar de encanador com Encargos Complementares 8 h/dia x 2 dias x 1 profiss. | [12 empty] | 16 | H
[15 empty] | 16 | H
4.4 | Aferição e Calibração de Macromedidor com equipamento do tipo ultrassônico
| 4.4.1 | Engenheiro Civil de obras com Encargos Complementares - 4h/dia x 2 dias | [12 empty] | 8 | H
| 4.4.2 | Encanador com Encargos Complementares 8 h/dia x 2 dias x 1 profiss. | [12 empty] | 16 | H
| 4.4.3 | Auxiliar de encanador com Encargos Complementares 8 h/dia x 2 dias x 1 profiss. | [12 empty] | 16 | H
5 | Implantação do Setor 02 - Gaivotas
Tipo Trecho | [5 empty] | Quantidade |  | Comprimento (m) |  | Largura (m) |  | Profundidade (m) |  | Área Total (m²) |  | Escavação Total (m³) |  | Volume de Reaterro Manual (m³)
Intervenções | [5 empty] | 3 |  | 2 |  | 2 | m | 1.5 | m | 12 | m² | 18 | m³ | -
5.1 | Sinalização
| 5.1.1 | Sinalização de tráfego com cerquite | [12 empty] | 24 | m
| 5.1.2 | Sinalização luminosa para obras | [12 empty] | 24 | m
5.2 | Preparação do solo, abertura de valas, compactação e recomposição do pavimento
| 5.2.1 | Definição e demarcação da área de reparo com disco de corte
Demarcação = Quantidade de Intervenções x Perímetro da Intervenção = Quantidade de
|  | Intervenções x (2 x Largura da Intervenção + 2 x Comprimento da Intervenção) ................. | [12 empty] | 24 | m
| 5.2.2 | Demolição de Pavimentação Asfáltica com utilização de martelo perfurador, espessura até 15cm, exclusive carga e transporte
Área de Demolição = Quantidade de Intervenções x Área da Intervenção = Quantidade de
|  | Intervenções x Largura da Intervenção x Comprimento da Intervenção ...................... | [12 empty] | 12 | m²
| 5.2.3 | Remoção de entulho inclusive a carga, transporte e descarga em bota fora a qualquer distância
|  | Remoção de Entulho = Área de Demolição x Espessura Pavimento Demolido (Esp. 5,0cm) .................... | [12 empty] | 0.6 | m³
| 5.2.4 | Retroescavadeira sobre rodas com carregadeira, Tração 4X4, Potência LÍQ. 88 HP, Caçamba Carreg. Cap. Mín. 1 m³, Caçamba Retro Cap. 0,26 m³, peso operacional mín. 6.674 KG, profundidade de escavação máx. 4,37 m
|  | Carga Horária = Quant. de Intervenções x 10 horas (Meio período/intervenção) .......................................... | [12 empty] | 21 | CHP |  | 70%
| 5.2.5 | Retroescavadeira sobre rodas com carregadeira, Tração 4X4, Potência LÍQ. 88 HP, Caçamba Carreg. Cap. Mín. 1 m³, Caçamba Retro Cap. 0,26 m³, peso operacional mín. 6.674 KG, profundidade de escavação máx. 4,37 m
|  | Carga Horária = Quant. de Intervenções x 10 horas (Meio período/intervenção) .......................................... | [12 empty] | 9 | CHI |  | 30%
| 5.2.6 | Escoramento Contínuo
|  |  | Utilizado taxa de reaproveitamento do escoramento | [5 empty] | = | 0 | x
|  |  | Profundidade Média da Vala | [5 empty] | = | 1.5 | m
|  | Escoramento = (((Perímetro da vala x Profundidade da vala) x Quantidade de intervenções) ..................................................................................... | [12 empty] | 36 | m²
| 5.2.7 | Reaterro mecanizado de vala
|  | Volume de reaterro = Área Total x Prof. da Vala | [12 empty] | 18 | m³
| 5.2.8 | Sub-base em brita ou macadame hidráulico (B)
Volume da Sub-Base = Quantidade de Intervenções x Área da Intervenção x Espessura da
|  | Camada (Esp. 15,0cm) ............................................................................................. | [12 empty] | 1.8 | m³
| 5.2.9 | Pintura de ligação em emulsão RR-2C
|  | Superfície de Pintura = Quantidade de Intervenções x Área da Intervenção x 1 Camada ........................... | [12 empty] | 12 | m²
| 5.2.10 | Capa de concreto asfáltico (B) (e=5cm)
|  | Camada de Concreto Asfáltico = Área das Intervenções x Espessura da camada de concreto asfáltico | [12 empty] | 0.6 | m³
5.4 | Construção de caixa abrigo para o Registro de Gaveta
| 5.4.1 | Tubo PVC DEFOFO, JEI, 1 MPA, DN 200 mm, para rede de água (NBR 7665) (Acesso aos registros) | [12 empty] | 1.5 | m |  | Largura | 0.5 | m
| 5.4.2 | Tampão T5 FoFo DN=100mm com tampa articulada para válvula NTS 033 | [12 empty] | 1 | Und |  | Comprimento | 0.5 | m
| 5.4.3 | Dispositivo de proteção para registro com assentamento de tampa T-5, sem fornecimento | [12 empty] | 1 | Und |  | Espessura | 0.15 | m
| 5.4.4 | Concreto Estrutural, Fck=25,0MPa | [12 empty] | 0.0375 | m³
| 5.4.5 | Fôrma de Madeira - Comum | [12 empty] | 0.3 | m²
| 5.4.6 | Armação em Aço CA-50 | [12 empty] | 3 | kg
5.5 | Ancoragem para as Peças Hidráulicas
| 5.5.1 | Ancoragem em Pontalete de Madeira DN50, 80 e 100 mm | [12 empty] | 1 | Und |  | Obs. ancoragem da válvula de gaveta | 1 | unid.
5.6 | Serviços Hidráulicos
| Mão de Obra | [10 empty] | Nº DE INTERVENÇÕES
| Equipe por Intervenção | [10 empty] | 3 | Und
| 1 | h | Engenheiro Civil de obras com Encargos Complementares |  |  | 3 | h
| 2 | h | Encarregado Geral com Encargos Complementares |  |  | 6 | h
| 8 | h | Encanador com Encargos Complementares |  |  | 24 | h
| 8 | h | Auxiliar de encanador com Encargos Complementares |  |  | 24 | h
TOTAIS
| 5.6.1 | Engenheiro Civil de obras com Encargos Complementares 1 h/intervenção x 3 intervenções | [12 empty] | 3 | H
| 5.6.2 | Encarregado Geral com Encargos Complementares 2 h/interveção x 3 intervenções | [12 empty] | 6 | H
| 5.6.3 | Encanador com Encargos Complementares 8 h/intervenção x 3 intervenções | [12 empty] | 24 | H
| 5.6.4 | Auxiliar de encanador com Encargos Complementares 8 h/intervenção x 3 intervenções | [12 empty] | 24 | H
5.7 | Serviços Finais
| 5.7.1 | Limpeza Final de Obra
|  | Área de Limpeza = Quantidade de intervenções x Largura de Corte da Vala x Comprimento de Corte da Vala | [12 empty] | 12 | m²
5.8 | Manutenção Captação - Laje de Proteção do Poço
Tipo Trecho | [5 empty] | Quantidade |  | Comprimento (m) |  | Largura (m) |  | Profundidade (m) |  | Área Total (m²) |  | Escavação Total (m³) |  | Volume de Reaterro Manual (m³)
Poço P08 | [5 empty] | 1 |  | 6 | m | 6 | m | 0.15 | m | 36 | m² | 5.4 | m³ | -
| 5.8.1 | Limpeza manual de vegetação, inclusive poda de pequenos arbustos
|  | Área de Limpeza = Comprimento da área do Poço x Largura da área do Poço | [12 empty] | 36 | m²
5.10 | Macromedidor do Poço - Instalação
| 5.10.1 | Engenheiro Civil de obras com Encargos Complementares 4 h/dia x 2 dia | [12 empty] | 8 | H
| 5.10.2 | Encarregado Geral com Encargos Complementares 8 h/dia x 2 dias | [12 empty] | 16 | H
| 5.10.3 | Encanador com Encargos Complementares 8 h/dia x 2 dias x 1 profiss. | [12 empty] | 16 | H
| 5.10.4 | Auxiliar de encanador com Encargos Complementares 8 h/dia x 2 dias x 1 profiss. | [12 empty] | 16 | H
| 5.10.5 | Motorista de Veículo Leve com Encargos Complementares 8 h/ dia x 2 dias x 1 profiss. | [12 empty] | 16 | H
5.11 | Aferição e Calibração de Macromedidor com equipamento do tipo ultrassônico
| 5.11.1 | Engenheiro Civil de obras com Encargos Complementares 4 h/dia x 1 dia | [12 empty] | 4 | H
| 5.11.2 | Encanador com Encargos Complementares 8 h/dia x 1 dias x 1 profiss. | [12 empty] | 8 | H
| 5.11.3 | Auxiliar de encanador com Encargos Complementares 8 h/dia x 1 dias x 1 profiss. | [12 empty] | 8 | H
6 | Implantação do Reservatório Metalico volume de 200m3, local Rua João Abreu Pestana - Denominado Cocaja II. - Setor 03
DADOS GERAIS
Tabela I - Dados gerais das tubulações projetadas.
Tipo Trecho | Ø Tubo Nominal (mm) | Ø Externo Tubo (mm) | Extensão (m) |  |  | Profundidade Média (m) |  | Largura da Vala (m) |  | Largura de Corte (m) |  | Área de Corte (m²) |  | Área da Vala (m²) |  | Escavação (m³) |  | Volume do Tubo |  |  | Prof. de rede
[21 empty] | 1.5 | m
Asfalto | 250 | 274 | 0 |  | m | 1.35 | m | 0.8 | m | 1 | m | 0 | m² | 0 | m² | 0 | m³ | 0 | m³
| 200 | 222 | 0 |  | m | 1.2 | m | 0.8 | m | 1 | m | 0 | m² | 0 | m² | 0 | m³ | 0 | m³ |  | Obs. profundidade variável
| 150 | 170 | 155 |  | m | 1.2 | m | 0.6 | m | 0.8 | m | 124 | m² | 93 | m² | 146.475 | m³ | 3.5182 | m³
| 100 | 110 | 306 |  | m | 1.2 | m | 0.6 | m | 0.8 | m | 244.8 | m² | 183.6 | m² | 289.17 | m³ | 2.908 | m³
| 75 | 80 | 115 |  | m | 1.2 | m | 0.6 | m | 0.8 | m | 92 | m² | 69 | m² | 108.675 | m³ | 0.57805 | m³
| 50 | 60 | 6 |  | m | 1.2 | m | 0.6 | m | 0.8 | m | 4.8 | m² | 3.6 | m² | 5.67 | m³ | 0.016965 | m³
Tipo Trecho | [5 empty] | Quantidade |  | Comprimento (m) |  | Largura (m) |  | Profundidade (m) |  | Área Total (m²) |  | Escavação Total (m³) |  | Volume de Reaterro Manual (m³)
Intervenções fora do traçado da rede
[6 empty] | 7 |  | 2 | m | 2 | m | 1.5 | m | 28 | m² | 50.4 | m³ | -
6.1 | Locação de redes de Água
| 6.1.1 | Locação de redes de água
|  | Locação de Rede = Extensão da Rede | [12 empty] | 582 | m
6.2 | Sinalização
| 6.2.1 | Sinalização de tráfego com cerquite
|  |  | Utilizado taxa de reaproveitamento dos materiais de sinalização | [5 empty] | = | 12 | x
|  |  | Comprimento de Sinalização = |  |  |  |  | Sinalização da Extensão da Rede + Sinalização das Intervenções
(2 Laterais da Vala x (Extensão da Rede em Asfalto)) / Taxa de Reaproveitamento
+
(Quantidade de Intervenções x Perímetro das Intervenções) / Taxa de Reaproveitamento
[15 empty] | 101.6667 | m
| 6.2.2 | Sinalização luminosa para obras
|  |  | Utilizado taxa de reaproveitamento dos materiais de sinalização | [5 empty] | = | 12 | x
|  |  | Comprimento de Sinalização = |  |  |  |  | Sinalização da Extensão da Rede + Sinalização das Intervenções
(2 Laterais da Vala x (Extensão da Rede em Asfalto)) / Taxa de Reaproveitamento
+
(Quantidade de Intervenções x Perímetro das Intervenções) / Taxa de Reaproveitamento
[15 empty] | 101.6667 | m
6.3 | Preparação do solo, abertura de valas, compactação e recomposição do pavimento - 582,00 m de rede
| 6.3.1 | Definição e demarcação da área de reparo com disco de corte
|  | Demarcação = Comprimento de rede x 2 Laterais ............................................................................ | [12 empty] | 1164 | m
| 6.3.2 | Demolição de Pavimentação Asfáltica com utilização de martelo perfurador, espessura até 15cm, exclusive carga e transporte
|  | Área de Demolição = Largura de Corte x Extensão da Rede ........................................................................ | [12 empty] | 465.6 | m²
| 6.3.3 | Remoção de entulho inclusive a carga, transporte e descarga em bota fora a qualquer distância
|  | Remoção de Entulho = Área de Demolição x Espessura Pavimento Demolido (Esp. 5,0cm) ................. | [12 empty] | 23.28 | m³
| 6.3.4 | Retroescavadeira sobre rodas com carregadeira, Tração 4X4, Potência LÍQ. 88 HP, Caçamba Carreg. Cap. Mín. 1 m³, Caçamba Retro Cap. 0,26 m³, peso operacional mín. 6.674 KG, profundidade de escavação máx. 4,37 m
|  | Carga horária = Extensão de rede / Produtividade estimada (50m/dia) x 10 horas (À Disposição) ........... | [12 empty] | 92.8 | CHP |  | 80%
| 6.3.5 | Retroescavadeira sobre rodas com carregadeira, Tração 4X4, Potência LÍQ. 88 HP, Caçamba Carreg. Cap. Mín. 1 m³, Caçamba Retro Cap. 0,26 m³, peso operacional mín. 6.674 KG, profundidade de escavação máx. 4,37 m
|  | Carga horária = Extensão de rede / Produtividade estimada (50m/dia) x 10 horas (À Disposição) ........... | [12 empty] | 23.2 | CHI |  | 20%
| 6.3.6 | Escoramento Descontínuo
|  |  | Utilizado taxa de reaproveitamento do escoramento | [5 empty] | = | 12 | x
|  |  | Profundidade Média da Vala | [5 empty] | = | 1.5 | m
|  | Escoramento = ((Extensão da Rede x 2 laterais da vala) / Reaproveitamento) ..................................................................................... | [12 empty] | 146 | m²
| 6.3.7 | Lastro de vala com preparo de fundo, largura menor que 1,50m, com camada de areia, lançamento manual, em local com nível alto de interferência | [15 empty] | Esp. do lastro | 0.1 | m
|  | Volume do Lastro = Área da Vala x Espessura Lastro (Esp. 10,0cm) ......................................................... | [12 empty] | 34.92 | m³
| 6.3.8 | Reaterro mecanizado de vala
Volume da rede
|  | Volume de Aterro = Volume de Escavação - Volume do tubo | [12 empty] | 542.9688 | m³ |  | 7.0212 | m³
| 6.3.9 | Sub-base em brita ou macadame hidráulico (B)
[18 empty] | Esp. da Sub-base | 0.15 | m
|  | Volume da Sub-Base = Área da Vala x Espessura da Camada (Esp. 15,0cm) .......................................... | [12 empty] | 52.38 | m³
| 6.3.10 | Pintura de ligação em emulsão RR-2C
|  | Superfície de Pintura = Área de Corte x 1 Camada = Exten. da Rede x Largura de Corte ........................ | [12 empty] | 465.6 | m²
| 6.3.11 | Capa de concreto asfáltico (B) (e=5cm)
Espessura da camada asfáltica
|  | Camada de Concreto Asfáltico = Área de Corte x Espessura da Camada (5,00cm) ................................ | [12 empty] | 23.28 | m³ |  | 0.05 | m
6.4 | Preparação do solo, abertura de valas, compactação e recomposição do pavimento - Intervenções
| 6.4.1 | Definição e demarcação da área de reparo com disco de corte
Demarcação = Quantidade de Intervenções x Perímetro da Intervenção = Quantidade de
|  | Intervenções x (2 x Largura da Intervenção + 2 x Comprimento da Intervenção) ................. | [12 empty] | 56 | m
| 6.4.2 | Demolição de Pavimentação Asfáltica com utilização de martelo perfurador, espessura até 15cm, exclusive carga e transporte
Área de Demolição = Quantidade de Intervenções x Área da Intervenção = Quantidade de
|  | Intervenções x Largura da Intervenção x Comprimento da Intervenção ...................... | [12 empty] | 28 | m²
| 6.4.3 | Remoção de entulho inclusive a carga, transporte e descarga em bota fora a qualquer distância
|  | Remoção de Entulho = Área de Demolição x Espessura Pavimento Demolido (Esp. 5,00cm) .................... | [12 empty] | 1.4 | m³
| 6.4.4 | Retroescavadeira sobre rodas com carregadeira, Tração 4X4, Potência LÍQ. 88 HP, Caçamba Carreg. Cap. Mín. 1 m³, Caçamba Retro Cap. 0,26 m³, peso operacional mín. 6.674 KG, profundidade de escavação máx. 4,37 m
|  | Carga Horária = Quant. de Intervenções x 10 horas (Meio período/intervenção) .......................................... | [12 empty] | 56 | CHP | 80%
| 6.4.5 | Retroescavadeira sobre rodas com carregadeira, Tração 4X4, Potência LÍQ. 88 HP, Caçamba Carreg. Cap. Mín. 1 m³, Caçamba Retro Cap. 0,26 m³, peso operacional mín. 6.674 KG, profundidade de escavação máx. 4,37 m
|  | Carga Horária = Quant. de Intervenções x 10 horas (Meio período/intervenção) .......................................... | [12 empty] | 14 | CHI | 20%
| 6.4.6 | Escoramento Contínuo
|  |  | Utilizado taxa de reaproveitamento do escoramento | [5 empty] | = | 0 | x
|  |  | Profundidade Média da Vala | [5 empty] | = | 1.5 | m
|  | Escoramento = (((Perímetro da vala x Profundidade da vala) ..................................................................................... | [12 empty] | 84 | m²
| 6.4.7 | Reaterro mecanizado de vala
|  | Volume de reaterro = Área Total x Prof. da Vala | [12 empty] | 42 | m³
| 6.4.8 | Sub-base em brita ou macadame hidráulico (B)
[18 empty] | Esp. da Sub-base | 0.15 | m
Volume da Sub-Base = Quantidade de Intervenções x Área da Intervenção x Espessura da
|  | Camada (Esp. 15,0cm) ............................................................................................. | [12 empty] | 4.2 | m³
| 6.4.9 | Pintura de ligação em emulsão RR-2C
|  | Superfície de Pintura = Área de demolição ........................... | [12 empty] | 28 | m²
| 6.4.10 | Capa de concreto asfáltico (B) (e=5cm) | [15 empty] | Espessura da camada asfáltica
[18 empty] | 0.05 | m
|  | Camada de Concreto Asfáltico = Área das Intervenções x Espessura da camada de concreto asfáltico | [12 empty] | 1.4 | m³
6.6 | Construção de caixa abrigo para o Registro de Gaveta
| 6.6.1 | Tubo PVC DEFOFO, JEI, 1 MPA, DN 200 mm, para rede de água (NBR 7665) (Acesso aos registros) | [12 empty] | 1.5 | m |  | Largura | 0.5 | m
| 6.6.2 | Tampão T5 FoFo DN=100mm com tampa articulada para válvula NTS 033 | [12 empty] | 1 | Und |  | Comprimento | 0.5 | m
| 6.6.3 | Dispositivo de proteção para registro com assentamento de tampa T-5, sem fornecimento | [12 empty] | 1 | Und |  | Espessura | 0.15 | m
| 6.6.4 | Concreto Estrutural, Fck=25,0MPa | [12 empty] | 0.0375 | m³
| 6.6.5 | Fôrma de Madeira - Comum | [12 empty] | 0.3 | m²
| 6.6.6 | Armação em Aço CA-50 | [12 empty] | 24 | kg
6.7 | Ancoragem para as Peças Hidráulicas
| 6.7.1 | Ancoragem em Pontalete de Madeira DN50, 80 e 100 mm | [12 empty] | 17 | Und
| 6.7.2 | Ancoragem em concreto p/ peças DN150 mm | [12 empty] | 4 | Und
6.8 | Serviços Hidráulicos para a Implantação da Rede e das Intervenções
| Mão de Obra | [10 empty] | Mão de Obra
| Equipe por Intervenção |  |  |  |  | Total | [5 empty] | Tubulação executada por dia trabalhado |  |  |  | Total de Dias Trabalhados
[12 empty] | 50 |  | m/dia |  | 12 |  | dias
| 1 | h | Engenheiro |  |  | 7 | h | Engenheiro
| 2 | h | Encarregado |  |  | 14 | h | Encarregado |  |  |  | Equipe p/Dia |  |  |  | Totais
| 8 | h | Encanador |  |  | 56 | h | Encanador |  |  |  | 1 | h | Engenheiro |  | 12 | h | Engenheiro
| 8 | h | Ajudante |  |  | 56 | h | Ajudante |  |  |  | 4 | h | Encarregado |  | 48 | h | Encarregado
| 4 | h | Operador |  |  | 28 | h | Operador |  |  |  | 8 | h | Encanador |  | 96 | h | Encanador
| 8 | h | Pedreiro |  |  | 56 | h | Pedreiro |  |  |  | 8 | h | Ajudante |  | 96 | h | Ajudante
| 8 | h | Aux. de Pedreiro |  |  | 56 | h | Aux. de Pedreiro |  |  |  | 8 | h | Operador |  | 96 | h | Operador
TOTAIS
| 6.8.1 | Engenheiro Civil de obras com Encargos Complementares | [12 empty] | 19 | H
| 6.8.2 | Encarregado Geral com Encargos Complementares | [12 empty] | 62 | H
| 6.8.3 | Encanador com Encargos Complementares | [12 empty] | 152 | H
| 6.8.4 | Auxiliar de encanador com Encargos Complementares | [12 empty] | 152 | H
| 6.8.5 | Pedreiro com encargos complementares | [12 empty] | 56 | H
| 6.8.6 | Aj. de Pedreiro com encargos complementares | [12 empty] | 56 | H
6.9 | Serviços Finais
| 6.9.1 | Limpeza Final de Obra
|  | Área de Limpeza = Área da rede + Área das intervenções ............................................................................... | [12 empty] | 377.2 | m²
6.12 | Macromedidor do Poço - Instalação
| 6.12.1 | Engenheiro Civil de obras com Encargos Complementares 4 h/dia x 2 dias | [12 empty] | 8 | H
| 6.12.2 | Encarregado Geral com Encargos Complementares 8 h/dia x 2 dias | [12 empty] | 16 | H
| 6.12.3 | Encanador com Encargos Complementares 8 h/dia x 2 dias x 1 profiss. | [12 empty] | 16 | H
| 6.12.4 | Auxiliar de encanador com Encargos Complementares 8 h/dia x 2 dias x 1 profiss. | [12 empty] | 16 | H
| 6.12.5 | Motorista de Veículo Leve com Encargos Complementares 8 h/ dia x 2 dias x 1 profiss. | [12 empty] | 16 | H
6.13 | Aferição e Calibração de Macromedidor com equipamento do tipo ultrassônico
| 6.13.1 | Engenheiro Civil de obras com Encargos Complementares 4 h/dia x 1 dia | [12 empty] | 4 | H
| 6.13.2 | Encanador com Encargos Complementares 8 h/dia x 1 dias x 1 profiss. | [12 empty] | 8 | H
| 6.13.3 | Auxiliar de encanador com Encargos Complementares 8 h/dia x 1 dias x 1 profiss. | [12 empty] | 8 | H
7 | Implantação do Setor 04 - Cocaja I
7.2 | Macromedidor do Poço - Instalação
| 7.2.1 | Engenheiro Civil de obras com Encargos Complementares 4 h/dia x 2 dias | [12 empty] | 8 | H
| 7.2.2 | Encarregado Geral com Encargos Complementares 8 h/dia x 2 dias | [12 empty] | 16 | H
| 7.2.3 | Encanador com Encargos Complementares 8 h/dia x 2 dias x 1 profiss. | [12 empty] | 16 | H
| 7.2.4 | Auxiliar de encanador com Encargos Complementares 8 h/dia x 2 dias x 1 profiss. | [12 empty] | 16 | H
| 7.2.5 | Motorista de Veículo Leve com Encargos Complementares 8 h/ dia x 2 dias x 1 profiss. | [12 empty] | 16 | H
7.3 | Aferição e Calibração de Macromedidor com equipamento do tipo ultrassônico
| 7.3.1 | Engenheiro Civil de obras com Encargos Complementares 4 h/dia x 1 dia | [12 empty] | 4 | H
| 7.3.2 | Encanador com Encargos Complementares 8 h/dia x 1 dias x 1 profiss. | [12 empty] | 8 | H
| 7.3.3 | Auxiliar de encanador com Encargos Complementares 8 h/dia x 1 dias x 1 profiss. | [12 empty] | 8 | H
8 | Recuperação extrutural e pintura do reservatório existente, localizado no Parque dos Brilhantes, R12, rua Tereza de J. Lisboa, 71 - Setor 05
DADOS GERAIS
Tabela I - Dados gerais das Intervenções
Tipo Trecho | [5 empty] | Quantidade |  | Comprimento (m) |  | Largura (m) |  | Profundidade (m) |  | Área Total (m²) |  | Escavação Total (m³) |  | Volume de Reaterro Manual (m³)
Intervenções fora do traçado da rede
[6 empty] | 7 |  | 2 | m | 2 | m | 1.5 | m | 28 | m² | 50.4 | m³ | -
8.1 | Sinalização de Segurança
| 8.1.1 | Sinalização de tráfego com cerquite
|  |  | Utilizado taxa de reaproveitamento dos materiais de sinalização | [5 empty] | = | 12 | x
|  |  | Comprimento de Sinalização = |  |  |  |  | Sinalização das Intervenções
(Quantidade de Intervenções x Perímetro das Intervenções) / Taxa de Reaproveitamento
[15 empty] | 4.6667 | m
| 8.1.2 | Sinalização luminosa para obras
|  |  | Utilizado taxa de reaproveitamento dos materiais de sinalização | [5 empty] | = | 12 | x
|  |  | Comprimento de Sinalização = |  |  |  |  | Sinalização das Intervenções
(Quantidade de Intervenções x Perímetro das Intervenções) / Taxa de Reaproveitamento
[15 empty] | 4.6667 | m
8.2 | Preparação do solo, abertura de valas, compactação e recomposição do pavimento
| 8.2.1 | Definição e demarcação da área de reparo com disco de corte
Demarcação = Quantidade de Intervenções x Perímetro da Intervenção = Quantidade de
|  | Intervenções x (2 x Largura da Intervenção + 2 x Comprimento da Intervenção) ................. | [12 empty] | 56 | m
| 8.2.2 | Demolição de Pavimentação Asfáltica com utilização de martelo perfurador, espessura até 15cm, exclusive carga e transporte
Área de Demolição = Quantidade de Intervenções x Área da Intervenção = Quantidade de
|  | Intervenções x Largura da Intervenção x Comprimento da Intervenção ...................... | [12 empty] | 28 | m²
| 8.2.3 | Remoção de entulho inclusive a carga, transporte e descarga em bota fora a qualquer distância
|  | Remoção de Entulho = Área de Demolição x Espessura Pavimento Demolido (Esp. 5,00cm) .................... | [12 empty] | 1.4 | m³
| 8.2.4 | Retroescavadeira sobre rodas com carregadeira, Tração 4X4, Potência LÍQ. 88 HP, Caçamba Carreg. Cap. Mín. 1 m³, Caçamba Retro Cap. 0,26 m³, peso operacional mín. 6.674 KG, profundidade de escavação máx. 4,37 m
|  | Carga Horária = Quant. de Intervenções x 10 horas (Meio período/intervenção) .......................................... | [12 empty] | 56 | CHP |  | 80%
| 8.2.5 | Retroescavadeira sobre rodas com carregadeira, Tração 4X4, Potência LÍQ. 88 HP, Caçamba Carreg. Cap. Mín. 1 m³, Caçamba Retro Cap. 0,26 m³, peso operacional mín. 6.674 KG, profundidade de escavação máx. 4,37 m
|  | Carga Horária = Quant. de Intervenções x 10 horas (Meio período/intervenção) .......................................... | [12 empty] | 14 | CHI |  | 20%
| 8.2.6 | Escoramento Contínuo
|  |  | Utilizado taxa de reaproveitamento do escoramento | [5 empty] | = | 0 | x
|  |  | Profundidade Média da Vala | [5 empty] | = | 1.5 | m
|  | Escoramento = (((Perímetro da vala x Profundidade da vala) x Qunatidade de intervenções) ..................................................................................... | [12 empty] | 84 | m²
| 8.2.7 | Reaterro mecanizado de vala
|  | Volume de reaterro = Área Total x Prof. da Vala | [12 empty] | 42 | m³
| 8.2.8 | Sub-base em brita ou macadame hidráulico (B)
[18 empty] | Esp. da Sub-base | 0.15 | m
Volume da Sub-Base = Quantidade de Intervenções x Área da Intervenção x Espessura da
|  | Camada (Esp. 15,0cm) ............................................................................................. | [12 empty] | 4.2 | m³
| 8.2.9 | Pintura de ligação em emulsão RR-2C
|  | Superfície de Pintura = Área de demolição ........................... | [12 empty] | 28 | m²
| 8.2.10 | Capa de concreto asfáltico (B) (e=5cm) | [15 empty] | Espessura da camada asfáltica
[18 empty] | 0.05 | m
|  | Camada de Concreto Asfáltico = Área das Intervenções x Espessura da camada de concreto asfáltico | [12 empty] | 1.4 | m³
8.4 | Construção de caixa abrigo para o Registro de Gaveta
| 8.4.1 | Tubo PVC DEFOFO, JEI, 1 MPA, DN 200 mm, para rede de água (NBR 7665) (Acesso aos registros) | [12 empty] | 1.5 | m |  | Largura | 0.5 | m
| 8.4.2 | Tampão T5 FoFo DN=100mm com tampa articulada para válvula NTS 033 | [12 empty] | 1 | Und |  | Comprimento | 0.5 | m
| 8.4.3 | Dispositivo de proteção para registro com assentamento de tampa T-5, sem fornecimento | [12 empty] | 1 | Und |  | Espessura | 0.15 | m
| 8.4.4 | Concreto Estrutural, Fck=25,0MPa | [12 empty] | 0.0375 | m³
| 8.4.5 | Fôrma de Madeira - Comum | [12 empty] | 0.3 | m²
| 8.4.6 | Armação em Aço CA-50 | [12 empty] | 24 | kg
8.5 | Ancoragem para as Peças Hidráulicas
| 8.5.1 | Ancoragem em Pontalete de Madeira DN50, 80 e 100 mm | [12 empty] | 1 | Und
8.6 | Serviços Hidráulicos para a Rede e Intervenções
Mão de Obra
| Equipe por Intervenção |  |  |  |  | Total
| 1 | h | Engenheiro |  |  | 7 | h | Engenheiro
| 2 | h | Encarregado |  |  | 14 | h | Encarregado
| 8 | h | Encanador |  |  | 56 | h | Encanador
| 8 | h | Ajudante |  |  | 56 | h | Ajudante
| 4 | h | Pedreiro |  |  | 4 | h | Pedreiro
| 4 | h | Aux. de Pedreiro |  |  | 4 | h | Aux. de Pedreiro
TOTAIS
| 8.6.1 | Engenheiro Civil de obras com Encargos Complementares 1 h/intervenção x Quantidade de Intervenções | [12 empty] | 7 | H
| 8.6.2 | Encarregado Geral com Encargos Complementares 2 h/intervenção x Quantidade de Intervenções | [12 empty] | 14 | H
| 8.6.3 | Encanador com Encargos Complementares 8 h/intervenção x Quantidade de Intervenções | [12 empty] | 56 | H
| 8.6.4 | Auxiliar de encanador com Encargos Complementares 8 h/intervenção x Quantidade de Intervenções | [12 empty] | 56 | H
| 8.6.5 | Pedreiro com encargos complementares 4h/caixa abrigo x Quantidade de Caixa abrigo | [12 empty] | 4 | H
| 8.6.6 | Aj. de Pedreiro com encargos complementares 4 h/caixa abrigo x Quantidade de Caixa abrigo | [12 empty] | 4 | H
8.7 | Serviços Finais
| 8.7.1 | Limpeza Final de Obra
|  | Área de Limpeza = Largura da vala x Comprimento da Vala x Nº de Intervenções................................................................................ | [12 empty] | 28 | m²
8.10 | Macromedidor do Poço - Instalação
| 8.10.1 | Engenheiro Civil de obras com Encargos Complementares 4 h/dia x 2 dias | [12 empty] | 8 | H
| 8.10.2 | Encarregado Geral com Encargos Complementares 8 h/dia x 2 dias | [12 empty] | 16 | H
| 8.10.3 | Encanador com Encargos Complementares 8 h/dia x 2 dias x 1 profiss. | [12 empty] | 16 | H
| 8.10.4 | Auxiliar de encanador com Encargos Complementares 8 h/dia x 2 dias x 1 profiss. | [12 empty] | 16 | H
| 8.10.5 | Motorista de Veículo Leve com Encargos Complementares 8 h/ dia x 2 dias x 1 profiss. | [12 empty] | 16 | H
8.11 | Aferição e Calibração de Macromedidor com equipamento do tipo ultrassônico
| 8.11.1 | Engenheiro Civil de obras com Encargos Complementares 4 h/dia x 1 dia | [12 empty] | 4 | H
| 8.11.2 | Encanador com Encargos Complementares 8 h/dia x 1 dias x 1 profiss. | [12 empty] | 8 | H
| 8.11.3 | Auxiliar de encanador com Encargos Complementares 8 h/dia x 1 dias x 1 profiss. | [12 empty] | 8 | H
9 | Implantação do Setor 06 - Estação - Intervenções e Adutora ø150mm - 1150,00 metros
DADOS GERAIS
Tabela I - Dados gerais das Intervenções
Tipo Trecho | [5 empty] | Quantidade |  | Comprimento (m) |  | Largura (m) |  | Profundidade (m) |  | Área Total (m²) |  | Escavação Total (m³) |  | Volume de Reaterro (m³)
Intervenções fora do traçado da rede
[6 empty] | 2 |  | 2 | m | 2 | m | 1.5 | m | 8 | m² | 14.4 | m³ | -
INTERVENÇÕES
9.1 | Sinalização de Segurança - Intervenções
| 9.1.1 | Sinalização de tráfego com cerquite
|  |  | Utilizado taxa de reaproveitamento dos materiais de sinalização | [5 empty] | = | 12 | x
|  |  | Comprimento de Sinalização = |  |  |  |  | Sinalização das Intervenções
(Quantidade de Intervenções x Perímetro das Intervenções) / Taxa de Reaproveitamento
[15 empty] | 1.3333 | m
| 9.1.2 | Sinalização luminosa para obras
|  |  | Utilizado taxa de reaproveitamento dos materiais de sinalização | [5 empty] | = | 12 | x
|  |  | Comprimento de Sinalização = |  |  |  |  | Sinalização das Intervenções
(Quantidade de Intervenções x Perímetro das Intervenções) / Taxa de Reaproveitamento
[15 empty] | 1.3333 | m
9.2 | Preparação do solo, abertura de valas, compactação e recomposição do pavimento
| 9.2.1 | Definição e demarcação da área de reparo com disco de corte
Demarcação = Quantidade de Intervenções x Perímetro da Intervenção = Quantidade de
|  | Intervenções x (2 x Largura da Intervenção + 2 x Comprimento da Intervenção) ................. | [12 empty] | 16 | m
| 9.2.2 | Demolição de Pavimentação Asfáltica com utilização de martelo perfurador, espessura até 15cm, exclusive carga e transporte
Área de Demolição = Quantidade de Intervenções x Área da Intervenção = Quantidade de
|  | Intervenções x Largura da Intervenção x Comprimento da Intervenção ...................... | [12 empty] | 8 | m²
| 9.2.3 | Remoção de entulho inclusive a carga, transporte e descarga em bota fora a qualquer distância
|  | Remoção de Entulho = Área de Demolição x Espessura Pavimento Demolido (Esp. 5,00cm) .................... | [12 empty] | 0.4 | m³
| 9.2.4 | Retroescavadeira sobre rodas com carregadeira, Tração 4X4, Potência LÍQ. 88 HP, Caçamba Carreg. Cap. Mín. 1 m³, Caçamba Retro Cap. 0,26 m³, peso operacional mín. 6.674 KG, profundidade de escavação máx. 4,37 m
|  | Carga Horária = Quant. de Intervenções x 10 horas (Meio período/intervenção) .......................................... | [12 empty] | 56 | CHP |  | 80%
| 9.2.5 | Retroescavadeira sobre rodas com carregadeira, Tração 4X4, Potência LÍQ. 88 HP, Caçamba Carreg. Cap. Mín. 1 m³, Caçamba Retro Cap. 0,26 m³, peso operacional mín. 6.674 KG, profundidade de escavação máx. 4,37 m
|  | Carga Horária = Quant. de Intervenções x 10 horas (Meio período/intervenção) .......................................... | [12 empty] | 14 | CHI |  | 20%
| 9.2.6 | Escoramento Contínuo
|  |  | Utilizado taxa de reaproveitamento do escoramento | [5 empty] | = | 0 | x
|  |  | Profundidade Média da Vala | [5 empty] | = | 1.5 | m
|  | Escoramento = (((Perímetro da vala x Profundidade da vala) x Quantidade de intervenções) / Reaproveitamento) ..................................................................................... | [12 empty] | 24 | m²
| 9.2.7 | Reaterro mecanizado de vala
|  | Volume de reaterro = Área Total x Prof. da Vala | [12 empty] | 12 | m³
| 9.2.8 | Sub-base em brita ou macadame hidráulico (B)
[18 empty] | Esp. da Sub-base | 0.15 | m
Volume da Sub-Base = Quantidade de Intervenções x Área da Intervenção x Espessura da
|  | Camada (Esp. 15,0cm) ............................................................................................. | [12 empty] | 1.2 | m³
| 9.2.9 | Pintura de ligação em emulsão RR-2C
|  | Superfície de Pintura = Área de demolição ........................... | [12 empty] | 8 | m²
| 9.2.10 | Capa de concreto asfáltico (B) (e=5cm) | [15 empty] | Espessura da camada asfáltica
[18 empty] | 0.05 | m
|  | Camada de Concreto Asfáltico = Área das Intervenções x Espessura da camada de concreto asfáltico | [12 empty] | 0.4 | m³
9.4 | Construção de caixa abrigo para o Registro de Gaveta
| 9.4.1 | Tubo PVC DEFOFO, JEI, 1 MPA, DN 200 mm, para rede de água (NBR 7665) (Acesso aos registros) | [12 empty] | 1.5 | m |  | Largura | 0.5 | m
| 9.4.2 | Tampão T5 FoFo DN=100mm com tampa articulada para válvula NTS 033 | [12 empty] | 1 | Und |  | Comprimento | 0.5 | m
| 9.4.3 | Dispositivo de proteção para registro com assentamento de tampa T-5, sem fornecimento | [12 empty] | 1 | Und |  | Espessura | 0.15 | m
| 9.4.4 | Concreto Estrutural, Fck=25,0MPa | [12 empty] | 0.0375 | m³
| 9.4.5 | Fôrma de Madeira - Comum | [12 empty] | 0.3 | m²
| 9.4.6 | Armação em Aço CA-50 | [12 empty] | 24 | kg
9.5 | Ancoragem para as Peças Hidráulicas
| 9.5.1 | Ancoragem em Pontalete de Madeira DN50, 80 e 100 mm | [12 empty] | 1 | Und
9.6 | Serviços Hidráulicos
Mão de Obra
| Equipe por Intervenção |  |  |  |  | Total
| 1 | h | Engenheiro |  |  | 2 | h | Engenheiro
| 2 | h | Encarregado |  |  | 4 | h | Encarregado
| 8 | h | Encanador |  |  | 16 | h | Encanador
| 8 | h | Ajudante |  |  | 16 | h | Ajudante
| 4 | h | Pedreiro |  |  | 4 | h | Pedreiro
| 4 | h | Aux. de Pedreiro |  |  | 4 | h | Aux. de Pedreiro
TOTAIS
| 9.6.1 | Engenheiro Civil de obras com Encargos Complementares 1 h/intervenção x Quantidade de Intervenções | [12 empty] | 2 | H
| 9.6.2 | Encarregado Geral com Encargos Complementares 2 h/intervenção x Quantidade de Intervenções | [12 empty] | 4 | H
| 9.6.3 | Encanador com Encargos Complementares 8 h/intervenção x Quantidade de Intervenções | [12 empty] | 16 | H
| 9.6.4 | Auxiliar de encanador com Encargos Complementares 8 h/intervenção x Quantidade de Intervenções | [12 empty] | 16 | H
| 9.6.5 | Pedreiro com encargos complementares 4h/caixa abrigo x Quantidade de Caixa abrigo | [12 empty] | 4 | H
| 9.6.6 | Aj. de Pedreiro com encargos complementares 4 h/caixa abrigo x Quantidade de Caixa abrigo | [12 empty] | 4 | H
9.7 | Serviços Finais
| 9.7.1 | Limpeza Final de Obra
|  | Área de Limpeza = Largura da vala x Comprimento da Vala x Nº de Intervenções................................................................................ | [12 empty] | 8 | m²
9.9 | Macromedidor do Poço - Instalação
| 9.9.1 | Engenheiro Civil de obras com Encargos Complementares 4 h/dia x 2 dias | [12 empty] | 8 | H
| 9.9.2 | Encarregado Geral com Encargos Complementares 8 h/dia x 2 dias | [12 empty] | 16 | H
| 9.9.3 | Encanador com Encargos Complementares 8 h/dia x 2 dias x 1 profiss. | [12 empty] | 16 | H
| 9.9.4 | Auxiliar de encanador com Encargos Complementares 8 h/dia x 2 dias x 1 profiss. | [12 empty] | 16 | H
| 9.9.5 | Motorista de Veículo Leve com Encargos Complementares 8 h/ dia x 2 dias x 1 profiss. | [12 empty] | 16 | H
9.10 | Aferição e Calibração de Macromedidor com equipamento do tipo ultrassônico
| 9.10.1 | Engenheiro Civil de obras com Encargos Complementares 4 h/dia x 1 dia | [12 empty] | 4 | H
| 9.10.2 | Encanador com Encargos Complementares 8 h/dia x 1 dias x 1 profiss. | [12 empty] | 8 | H
| 9.10.3 | Auxiliar de encanador com Encargos Complementares 8 h/dia x 1 dias x 1 profiss. | [12 empty] | 8 | H
IMPLANTAÇÃO DA ADUTORA do RESERVATÓRIO DE 200m³ existente dentro do Setor 07 (Distrito Industrial I) para abastecimento do SETOR 06 (Estação)
9.12 | Preparo de solo, abertura de valas, compactação e fechamento de valas
|  | MACRO - trecho s/ pav. | Quant. (unid.) | 1
|  | Tamanho da caixa p/ MACROS |  |  |  | Tamanho da Vala p/ rede
|  | Largura | 2 | m |  | Largura | 4 | m
|  | Comprimento | 2 | m |  | Comprimento | 4 | m
|  | Profundidade | 2 | m |  | Profundidade | 2 | m
[7 empty] | Volume de Escavação | 32 | m³
SERVIÇOS PRELIMINARES
SINALIZAÇÃO
|  | Perímetro | 16 | m |  |  |  | Média Execução Hidráulica Macros Rua/Passeio
[8 empty] | 2 | dias
|  | Sinalização total | 16 | m
Macromedidor ø80 mm (a ser implantado na saída do Reservatório p/ a Adutora nova)
| 9.12.1 | Retroescavadeira sobre rodas com carregadeira, Tração 4X4, Potência LÍQ. 88 HP, Caçamba Carreg. Cap. Mín. 1 m³, Caçamba Retro Cap. 0,26 m³, peso operacional mín. 6.674 KG, profundidade de escavação máx. 4,37 m
|  | Carga Horária = 2 dias x 10 horas/dia .......................................... | [12 empty] | 20 | CHP
| 9.12.2 | Compactação mecanizada, com controle do G.C.>95% - em áreas
Esp. da camada de fundo
|  | Volume de Compactação Mecanizada = Área da Intervenção x Esp. da camada de fundo de vala | [12 empty] | 1.6 | m³ |  | 0.1 | m
| 9.12.3 | Escoramento Contínuo
|  |  | Utilizado taxa de reaproveitamento do escoramento | [5 empty] | = | 0 | x
|  |  | Profundidade Média da Vala | [5 empty] | = | 1.5 | m
|  | Escoramento = ((Perímetro da vala x Profundidade da vala) x Quantidade de intervenções) ..................................................................................... | [12 empty] | 16 | m²
| 9.12.4 | Reaterro mecanizado de vala
|  | Volume de Aterro = Volume de Escavação - ((Área da Intervenção x Prof. da vala) x Quant. De Intervenções) | [12 empty] | 24 | m³
| 9.12.5 | Remoção de entulho inclusive a carga, transporte e descarga em bota fora a qualquer distância
|  | Remoção de Entulho = (Largura da Intervenção x Comprimento da Intervenção x Profundidade da Intervenção) x Quant. De Intervenções .................... | [12 empty] | 8 | m³
9.14 | Macromedidor da Saída do Reservatório de 200 m³ - Instalação
Mão de Obra
| Equipe por Intervenção |  |  |  |  | Total
| 4 | h | Engenheiro |  |  | 8 | h | Engenheiro
| 8 | h | Encarregado |  |  | 16 | h | Encarregado
| 8 | h | Encanador |  |  | 16 | h | Encanador
| 8 | h | Aux. de Encanador |  |  | 16 | h | Aux. de Encanador
| 9.14.1 | Engenheiro Civil de obras com Encargos Complementares 4 h/dia x 2 dias | [12 empty] | 8 | H
| 9.14.2 | Encarregado Geral com Encargos Complementares 8 h/dia x 2 dias | [12 empty] | 16 | H
| 9.14.3 | Encanador com Encargos Complementares 8 h/dia x 2 dias x 1 profiss. | [12 empty] | 16 | H
| 9.14.4 | Auxiliar de encanador com Encargos Complementares 8 h/dia x 2 dias x 1 profiss. | [12 empty] | 16 | H
9.15 | Construção do abrigo para o Macromedidor - 2,00X2,00 m - 1 unid. - Materiais
| 9.15.1 | Canaleta de concreto estrutural 14 x 19 x 39 cm, Fbk 14 Mpa (NBR 6136) |  | 75 | Und |  | Média p/ execução das CXs
| 9.15.2 | Bloco de concreto estrutural 14 x 19 x 39 cm, Fbk 14 Mpa (NBR 6136) |  | 181 | Und |  |  | 5 | dias
| 9.15.3 | Cimento Portland composto CP II-32 |  | 577.5972 | KG
| 9.15.4 | Areia média |  | 1.2978 | M³ |  | CXs | 1 | Und
| 9.15.5 | Pedra britada N.2 (19 a 38 mm) |  | 1.2166 | M³
| 9.15.6 | Arame recozido 16 BWG, D= 1,65 mm (0,016 kg/m) ou 18 BWG, D= 1,25 mm (0,01 kg/m) |  | 1 | KG |  | Prazo médio p/ execução das CXs considerando os serviços de abertura da vala, preparação do lastro e compactação, execução de brocas estruturais, levantamento das paredes, colunas e vergas, lage de cobertura e instalação da mesma.
| 9.15.7 | Aço CA-50, 10,0 mm, vergalhão |  | 155.3429 | KG
| 9.15.8 | Aço CA-50, 12,5 mm, vergalhão |  | 58.08 | KG
MEMORIA DE CALCULO CONSTRUÇÃO CAIXA DIMENSÕES - 2,00m x 2,00m x 2,00m.
|  | DIMENSÕES CAIXA - 2,00m x 2,00m |  |  |  |  | TRAÇO DO CONCRETO
|  | Dimensões | Largura | Comprimento | Altura |  | Traço (Cim/Areia/Pedra) | Cimento (saco 50kg) | Areia (m³) | Pedra (m³) | Água (litros)
|  | Interna | 2 | 2 | 2
|  | Externa | 2.4 | 2.4 | 2 |  | 1,0 ; 2,5 ; 3,0 | 6.4 | 0.719 | 0.674 | 207
|  | Material | Quantidade + 10% | Unidade |  |  | Material | Quantidade | Unidade
|  | Bloco de Concreto Estrutural 14 X 19 X 39 cm - 12,5 unid. por m² | 181.236 | un. |  |  | Cimento | 577.5972 | kg
|  | Canaleta de Concreto Estrutural 14 X 19 X 39 cm - 12,5 unid. por m² | 75.24 | un. |  |  | Areia | 1.2978 | m³
[7 empty] | Pedra | 1.2166 | m³
|  | CÁLCULO CONCRETO |  |  |  |  | CÁLCULO BRITA
|  | Concreto | Quantidade | Volume Unitário (m³) | Volume Total (m³) |  | Fundo Caixa | larg. int. (m) | comp. int. (m) | altura (m) | total (m³)
|  | Brocas | 6 | 0.062832 | 0.37699 |  |  | 2 | 2 | 0.1 | 0.4
|  | Graute colunas | 6 | 0.0288 | 0.1728 |  | Dreno | diam | prof | total (m³)
|  | Graute canaletas | 3 | 0.1304 | 0.3912 |  |  | 0.3 | 0.8 | 0.05652
|  | Laje | 1 | 0.864 | 0.864
1.805
CÁLCULO AÇO
|  |  | Barras de Aço | Diâmetro (Ø) | Quantidade | Compimento Unitário (m) | Compimento Total (m) | Peso (kg/m) | Peso Total (kg) | Peso Total + 10% (kg)
|  |  | N1 canaletas | 12,5mm | 3 | 10 | 30 | 1 | 30 | 33
|  |  | N2 colunas | 12,5mm | 6 | 3.8 | 22.8 | 1 | 22.8 | 25.08
|  |  | N3 x tampa | 10,0mm | 52 | 2.52 | 131.04 | 0.63 | 82.5552 | 90.8107
|  |  | N4 y tampa | 10,0mm | 36 | 2.52 | 90.72 | 0.63 | 57.1536 | 62.869
|  |  | N5 amarração tampa | 10,0mm | 2 | 1.2 | 2.4 | 0.63 | 1.512 | 1.6632
213.4229
9.16 | Caixa abrigo para o Macromedidor - Mão de Obra p/ Construção
| 9.16.1 | Engenheiro Civil de obras com Encargos Complementares 4 h/dia x 5 dias | [12 empty] | 20 | H
| 9.16.2 | Pedreiro com encargos complementares 8 h/dia x 5 dias x 1 profiss. | [12 empty] | 40 | H
| 9.16.3 | Aj. de Pedreiro com encargos complementares 8 h/dia x 5 dias x 1 profiss. | [12 empty] | 40 | H
| 9.16.4 | Armador com Encargos Complementares 8 h/dia x 1 dia x 1 profiss. | [12 empty] | 8 | H
| 9.16.5 | Guindauto hidráulico, capacidade máxima de carga 6200 kg, momento máximo de carga 11,7 tm, alcance máximo horizontal 9,70 m, inclusive caminhão toco pbt 16.000 kg, potência de 189 cv
|  | Carga Horária = Quant. de Cxs x 4 horas/cx (instalação da tampa de cobertura da caixa abrigo do macromedidor) .......................................... | [12 empty] | 4 | CHP
Implantação da Rede ø150 mm interligando o reservatório ao setor nº 06
ADUTORA ø150 mm
O QUE TEM NO SETOR
[9 empty] | CAIXA DE INTERVENÇÃO |  |  |  | ADUTORA ø150mm
|  | Qtde de Interligação | 0 | unid. |  |  |  |  | Larg. | Comp. | Prof. |  | Largura da vala | 0.85 | m
|  | Adutora ø150mm - Trecho de Terra | 814 | m |  |  |  |  | 2 | 2 | 1.5 |  | Prof. Da vala | 1.5 | m
|  | Adutora ø150mm - Trecho c/ Pavimento | 209 | m
|  | Adutora ø150mm - Trecho c/ Passeio | 127 | m
|  | Diâmetro da Rede | 0.15 | m
|  | Total de Adutora ø150 mm | 1150 | m
9.17 | Serviços Preliminares
| 9.17.1 | Locação de adutoras, coletores tronco e interceptores (até Ø500mm)
|  | Locação de adutoras, coletores tronco e interceptores (até Ø500mm) = Extensão total de Rede ø150mm | [12 empty] | 1150 | m
| 9.17.2 | Sinalização de tráfego com cerquite
|  |  | Utilizado taxa de reaproveitamento dos materiais de sinalização | [5 empty] | = | 12 | x
|  |  | Comprimento de Sinalização = |  |  |  |  | Sinalização da Extensão da Rede
(2 Laterais da Vala x (Extensão da Rede em Asfalto)) / Taxa de Reaproveitamento
[15 empty] | 135.6667 | m
| 9.17.3 | Sinalização luminosa para obras
|  |  | Utilizado taxa de reaproveitamento dos materiais de sinalização | [5 empty] | = | 12 | x
|  |  | Comprimento de Sinalização = |  |  |  |  | Sinalização da Extensão da Rede + Sinalização das Intervenções
(2 Laterais da Vala x (Extensão da Rede em Asfalto)) / Taxa de Reaproveitamento
[15 empty] | 135.6667 | m
9.18 | Preparação do solo, abertura de valas, compactação e recomposição do pavimento
TRECHO SEM PAVIMENTO
Retroescavadeira sobre rodas com carregadeira, Tração 4X4, Potência LÍQ. 88 HP, Caçamba Carreg. Cap. Mín. 1 m³, Caçamba Retro Cap. 0,26 m³, peso operacional mín. 6.674 KG, profundidade de escavação máx. 4,37 m
|  | Carga horária = Extensão de rede / Produtividade estimada (70m/dia) x 10 horas (À Disposição) ........... | [12 empty] | 116 | CHP
Compactação mecanizada, com controle do G.C.>95% - em áreas
Esp. da camada de fundo
|  | Volume de Compactação Mecanizada = Extensão da rede x Largura da vala x Espessura da camada | [12 empty] | 69.19 | m³ |  | 0.1 | m
Escoramento Descontínuo
|  |  | Utilizado taxa de reaproveitamento do escoramento | [5 empty] | = | 12 | x
|  |  | Profundidade Média da Vala | [5 empty] | = | 1.5 | m
|  | Escoramento = (((Extensão da rede x Prof. da vala) x 2 lados) / Reaproveitamento) ..................................................................................... | [12 empty] | 203.5 | m²
|  | Lastro de areia (e=10cm) para envoltoria | [15 empty] | Esp. da camada de areia
|  | Lastro de areia = Extensão da rede x largura da vala x espessura do lastro | [12 empty] | 69.19 | m³ |  | 0.1 | m
Reaterro mecanizado de vala
Volume do tubo ø150mm
|  | Volume de Aterro = Volume de Escavação - Volume do tubo | [12 empty] | 1023.4654 | m³ |  | 14.3846 | m³
Remoção de entulho inclusive a carga, transporte e descarga em bota fora a qualquer distância
|  | Remoção de Entulho = Volume do tubo .................... | [12 empty] | 14.3846 | m³
Mão de Obra de Profissionais p/ interligações e Suporte Técnico - Trecho sem pavimento
| Mão de Obra | [11 empty] | Rendimento de trecho s/pavimento | 70 | m
| Equipe por Intervenção |  |  |  |  | Total
| 4 | h | Engenheiro |  |  | 46.5143 | h | Engenheiro
| 8 | h | Encarregado |  |  | 93.0286 | h | Encarregado
| 8 | h | Encanador |  |  | 16 | h | Encanador |  |  |  | M.O. para a interligação adutora e Reservatório
| 8 | h | Aux. de Encanador |  |  | 16 | h | Aux. de Encanador
|  | Engenheiro Civil de obras com Encargos Complementares (Extensão de rede / Rendimento médio) x 4 h/dia | [12 empty] | 46.5143 | H
|  | Encarregado Geral com Encargos Complementares (Extensão de rede / Rendimento médio) x 8 h/dia | [12 empty] | 93.0286 | H
|  | Encanador com Encargos Complementares 8 h/dia x 2 dias (M.O. p/ a interligação Adutora e Reservatório) | [12 empty] | 16 | H
|  | Auxiliar de encanador com Encargos Complementares 8 h/dia x 2 dias (M.O. p/ a interligação Adutora e Reservatório) | [12 empty] | 16 | H
TRECHO COM PAVIMENTO/PASSEIO
Preparação do solo, abertura de valas, compactação e recomposição do pavimento
Definição e demarcação da área de reparo com disco de corte
|  | Demarcação = Comprimento de rede no pavimento x 2 Laterais ............................................................................ | [12 empty] | 418 | m
Demolição de Pavimentação Asfáltica com utilização de martelo perfurador, espessura até 15cm, exclusive carga e transporte
Área de Demolição = Quantidade de Intervenções x Área da Intervenção = Extensão
|  | da Rede x Largura da vala ...................... | [12 empty] | 177.65 | m²
Levantamento de Passeio cimentado
|  | Levantamento de Passeio cimentado = Extensão da rede x Largura da vala | [12 empty] | 107.95 | m²
Retroescavadeira sobre rodas com carregadeira, Tração 4X4, Potência LÍQ. 88 HP, Caçamba Carreg. Cap. Mín. 1 m³, Caçamba Retro Cap. 0,26 m³, peso operacional mín. 6.674 KG, profundidade de escavação máx. 4,37 m
|  | Carga horária = Extensão de rede / Produtividade estimada (50m/dia) x 10 horas (À Disposição) ........... | [12 empty] | 42 | CHP
Compactação mecanizada, com controle do G.C.>95% - em áreas
Esp. da camada de fundo
|  | Volume de Compactação Mecanizada = Extensão da rede x Largura da vala x Espessura da camada | [12 empty] | 28.56 | m³ |  | 0.1 | m
Escoramento Descontínuo
|  |  | Utilizado taxa de reaproveitamento do escoramento | [5 empty] | = | 12 | x
|  |  | Profundidade Média da Vala | [5 empty] | = | 1.5 | m
|  | Escoramento = (((Extensão da rede x Prof. da vala) x 2 lados) / Reaproveitamento) ..................................................................................... | [12 empty] | 84 | m²
|  | Lastro de areia (e=10cm) para envoltoria | [15 empty] | Esp. da camada de areia
|  | Lastro de areia = Extensão da rede x largura da vala x espessura do lastro | [12 empty] | 28.56 | m³ |  | 0.1 | m
Reaterro mecanizado de vala
Volume do tubo ø150mm
|  | Volume de Aterro = Volume de Escavação - Volume do tubo | [12 empty] | 422.4624 | m³ |  | 5.9376 | m³
Remoção de entulho inclusive a carga, transporte e descarga em bota fora a qualquer distância
|  | Remoção de Entulho = Volume de remoção do pavimento + Volume de remoção do passeio + Volume do tubo .................... | [12 empty] | 291.5376 | m³
Sub-base em brita ou macadame hidráulico (B)
[18 empty] | Esp. da Sub-base | 0.15 | m
Volume da Sub-Base = Extensão da rede x Largura da vala x Espessura da
|  | Camada (Esp. 15,0cm) ............................................................................................. | [12 empty] | 26.6475 | m³
Pintura de ligação em emulsão RR-2C
|  | Superfície de Pintura = Área de demolição ........................... | [12 empty] | 177.65 | m²
|  | Capa de concreto asfáltico (B) (e=5cm) | [15 empty] | Espessura da camada asfáltica
[18 empty] | 0.05 | m
|  | Camada de Concreto Asfáltico = Área de demolição do pavimento x Espessura da camada de concreto asfáltico | [12 empty] | 8.8825 | m³
Execução de passeio cimentado
|  | Execução de Passeio cimentado = Área de demolição de passeio | [12 empty] | 107.95 | m³
Mão de Obra de Profissionais p/ interligações e Suporte Técnico - Trecho com pavimento/passeio
| Mão de Obra | [11 empty] | Rendimento de trecho s/pavimento | 50 | m
| Equipe por Intervenção |  |  |  |  | Total
| 4 | h | Engenheiro |  |  | 26.88 | h | Engenheiro
| 8 | h | Encarregado |  |  | 53.76 | h | Encarregado
| 8 | h | Encanador |  |  | 16 | h | Encanador |  |  |  | M.O. para a interligação adutora a rede existente ø50mm
| 8 | h | Aux. de Encanador |  |  | 16 | h | Aux. de Encanador
|  | Engenheiro Civil de obras com Encargos Complementares (Extensão de rede / Rendimento médio) x 4 h/dia | [12 empty] | 26.88 | H
|  | Encarregado Geral com Encargos Complementares (Extensão de rede / Rendimento médio) x 8 h/dia | [12 empty] | 53.76 | H
|  | Encanador com Encargos Complementares 8 h/dia x 2 dias (M.O. p/ a interligação Adutora e Rede Existente) | [12 empty] | 16 | H
|  | Auxiliar de encanador com Encargos Complementares 8 h/dia x 2 dias (M.O. p/ a interligação Adutora e Rede Existente) | [12 empty] | 16 | H
RESUMO - TRECHO SEM PAVIMENTO + TRECHO COM PAVIMENTO/PASSEIO:
9.18 | Preparação do solo, abertura de valas, compactação e recomposição do pavimento
| 9.18.1 | Definição e demarcação da área de reparo com disco de corte | [12 empty] | 418 | m
| 9.18.2 | Demolição de Pavimentação Asfáltica com utilização de martelo perfurador, espessura até 15cm, exclusive carga e transporte | [12 empty] | 177.65 | m²
| 9.18.3 | Levantamento de Passeio Cimentado | [12 empty] | 107.95 | m²
| 9.18.4 | Retroescavadeira sobre rodas com carregadeira, Tração 4X4, Potência LÍQ. 88 HP, Caçamba Carreg. Cap. Mín. 1 m³, Caçamba Retro Cap. 0,26 m³, peso operacional mín. 6.674 KG, profundidade de escavação máx. 4,37 m | [12 empty] | 158 | CHP
| 9.18.5 | Compactação mecanizada, com controle do G.C.>95% - em áreas | [12 empty] | 97.75 | m³
| 9.18.6 | Escoramento Descontínuo | [12 empty] | 287.5 | m²
| 9.18.7 | Lastro de vala com preparo de fundo, largura menor que 1,50m, com camada de areia, lançamento manual, em local com nível alto de interferência | [12 empty] | 97.75 | m³
| 9.18.8 | Reaterro mecanizado de vala | [12 empty] | 1445.9278 | m³
| 9.18.9 | Remoção de entulho inclusive a carga, transporte e descarga em bota fora a qualquer distância | [12 empty] | 305.9222 | m³
| 9.18.10 | Sub-base em brita ou macadame hidráulico (B) | [12 empty] | 26.6475 | m³
| 9.18.11 | Pintura de ligação em emulsão RR-2C | [12 empty] | 177.65 | m²
| 9.18.12 | Capa de concreto asfáltico (B) (e=5cm) | [12 empty] | 8.8825 | m³
| 9.18.13 | Execução de passeio cimentado | [12 empty] | 107.95 | m²
RESUMO - TRECHO SEM PAVIMENTO + TRECHO COM PAVIMENTO/PASSEIO:
9.20 | Mão de Obra de Profissionais p/ interligações e Suporte Técnico
| 9.20.1 | Engenheiro Civil de obras com Encargos Complementares | [12 empty] | 73.3943 | H
| 9.20.2 | Encarregado Geral com Encargos Complementares | [12 empty] | 146.7886 | H
| 9.20.3 | Encanador com Encargos Complementares - (M.O. para a interligação reservatório/adutora e adutora/rede existente ø50mm) | [12 empty] | 32 | H
| 9.20.4 | Auxiliar de encanador com Encargos Complementares - (M.O. para a interligação reservatótio/adutora e adutora/rede existente ø50mm) | [12 empty] | 32 | H
9.21 | Serviços Finais
| 9.21.1 | Limpeza Final de Obra
|  | Área de Limpeza = Extensão da rede c/ Pavimento x Largura da vala ................................................................................ | [12 empty] | 285.6 | m²
10 | Implantação do Setor 07 - Industrial I
Tipo Trecho | [5 empty] | Quantidade |  | Comprimento (m) |  | Largura (m) |  | Profundidade (m) |  | Área Total (m²) |  | Escavação Total (m³) |  | Volume de Reaterro (m³)
Poço P07 | [5 empty] | 1 |  | 6 | m | 6 | m | 0.15 | m | 36 | m² | 5.4 | m³ | -
10.1 | Manutenção Captação - Laje de Proteção do Poço
| 10.1.1 | Limpeza manual de vegetação inclusive arbustos | [12 empty] | 36 | m²
10.3 | Macromedidor do Poço Novo P07 - Instalação
| 10.2.1 | Engenheiro Civil de obras com Encargos Complementares 4 h/dia x 2 dias | [12 empty] | 8 | H
| 10.2.2 | Encarregado Geral com Encargos Complementares 8 h/dia x 2 dias | [12 empty] | 16 | H
| 10.2.3 | Encanador com Encargos Complementares 8 h/dia x 2 dias x 1 profiss. | [12 empty] | 16 | H
| 10.2.4 | Auxiliar de encanador com Encargos Complementares 8 h/dia x 2 dias x 1 profiss. | [12 empty] | 16 | H
| 10.2.5 | Motorista de Veículo Leve com Encargos Complementares 8 h/ dia x 2 dias x 1 profiss. | [12 empty] | 16 | H
10.4 | Aferição e Calibração de Macromedidor com equipamento do tipo ultrassônico
| 10.4.1 | Engenheiro Civil de obras com Encargos Complementares 4 h/dia x 1 dia | [12 empty] | 4 | H
| 10.4.2 | Encanador com Encargos Complementares 8 h/dia x 1 dias x 1 profiss. | [12 empty] | 8 | H
| 10.4.3 | Auxiliar de encanador com Encargos Complementares 8 h/dia x 1 dias x 1 profiss. | [12 empty] | 8 | H
Macromedidor ø50 mm (a ser implantado na saída do Reservatório p/ a Entrada do Setor 07)
10.5 | Preparo de solo, abertura de valas, compactação e fechamento de valas
|  | MACRO - trecho s/ pav. | Quant. (unid.) | 1
|  | Tamanho da caixa p/ MACROS |  |  |  | Tamanho da Vala p/ rede
|  | Largura | 2 | m |  | Largura | 4 | m
|  | Comprimento | 2 | m |  | Comprimento | 4 | m
|  | Profundidade | 1.5 | m |  | Profundidade | 1.5 | m
[7 empty] | Volume de Escavação | 24 | m³
SERVIÇOS PRELIMINARES
SINALIZAÇÃO
|  | Perímetro | 16 | m |  |  |  | Média Execução Hidráulica Macros Rua/Passeio
[8 empty] | 2 | dias
|  | Sinalização total | 16 | m
| 10.5.1 | Retroescavadeira sobre rodas com carregadeira, Tração 4X4, Potência LÍQ. 88 HP, Caçamba Carreg. Cap. Mín. 1 m³, Caçamba Retro Cap. 0,26 m³, peso operacional mín. 6.674 KG, profundidade de escavação máx. 4,37 m
|  | Carga Horária = 2 dias x 10 horas/dia .......................................... | [12 empty] | 20 | CHP
| 10.5.2 | Compactação mecanizada, com controle do G.C.>95% - em áreas
Esp. da camada de fundo
|  | Volume de Compactação Mecanizada = Área da Intervenção x Esp. da camada de fundo de vala | [12 empty] | 1.6 | m³ |  | 0.1 | m
| 10.5.3 | Escoramento Contínuo
|  |  | Utilizado taxa de reaproveitamento do escoramento | [5 empty] | = | 0 | x
|  |  | Profundidade Média da Vala | [5 empty] | = | 1.5 | m
|  | Escoramento = ((Perímetro da vala x Profundidade da vala) x Quantidade de intervenções) ..................................................................................... | [12 empty] | 24 | m²
| 10.5.4 | Reaerro mecanizado de vala
|  | Volume de Aterro = Volume de Escavação - ((Área da Intervenção x Prof. da vala) x Quant. De Intervenções) | [12 empty] | 18 | m³
| 10.5.5 | Remoção de entulho inclusive a carga, transporte e descarga em bota fora a qualquer distância
|  | Remoção de Entulho = (Largura da Intervenção x Comprimento da Intervenção x Profundidade da Intervenção) x Quant. De Intervenções .................... | [12 empty] | 6 | m³
10.7 | Macromedidor - Instalação
Mão de Obra
|  | Equipe por Intervenção |  |  |  |  | Total
|  | 4 | h | Engenheiro |  |  | 8 | h | Engenheiro
|  | 8 | h | Encarregado |  |  | 16 | h | Encarregado
|  | 8 | h | Encanador |  |  | 16 | h | Encanador
|  | 8 | h | Aux. de Encanador |  |  | 16 | h | Aux. de Encanador
| 10.7.1 | Engenheiro Civil de obras com Encargos Complementares 4 h/dia x 2 dias | [13 empty] | 8 | H
| 10.7.2 | Encarregado Geral com Encargos Complementares 8 h/dia x 2 dias | [13 empty] | 16 | H
| 10.7.3 | Encanador com Encargos Complementares 8 h/dia x 2 dias x 1 profiss. | [13 empty] | 16 | H
| 10.7.4 | Auxiliar de encanador com Encargos Complementares 8 h/dia x 2 dias x 1 profiss. | [13 empty] | 16 | H
10.8 | Construção do abrigo para o Macromedidor - 2,00X2,00 m - 1 unid. - Materiais
| 10.8.1 | Canaleta de concreto estrutural 14 x 19 x 39 cm, Fbk 14 Mpa (NBR 6136) |  | 75 | Und |  | Média p/ execução das CXs
| 10.8.2 | Bloco de concreto estrutural 14 x 19 x 39 cm, Fbk 14 Mpa (NBR 6136) |  | 182 | Und |  |  | 5 | dias
| 10.8.3 | Cimento Portland composto CP II-32 |  | 577.5972 | KG
| 10.8.4 | Areia média |  | 1.2978 | M³ |  | CXs | 1 | Und
| 10.8.5 | Pedra britada N.2 (19 a 38 mm) |  | 1.2166 | M³
| 10.8.6 | Arame recozido 16 BWG, D= 1,65 mm (0,016 kg/m) ou 18 BWG, D= 1,25 mm (0,01 kg/m) |  | 1 | KG |  | Prazo médio p/ execução das CXs considerando os serviços de abertura da vala, preparação do lastro e compactação, execução de brocas estruturais, levantamento das paredes, colunas e vergas, lage de cobertura e instalação da mesma.
| 10.8.7 | Aço CA-50, 10,0 mm, vergalhão |  | 155.3429 | KG
| 10.8.8 | Aço CA-50, 12,5 mm, vergalhão |  | 58.08 | KG
MEMORIA DE CALCULO CONSTRUÇÃO CAIXA DIMENSÕES - 2,00m x 2,00m x 2,00m.
|  | DIMENSÕES CAIXA - 2,00m x 2,00m |  |  |  |  | TRAÇO DO CONCRETO
|  | Dimensões | Largura | Comprimento | Altura |  | Traço (Cim/Areia/Pedra) | Cimento (saco 50kg) | Areia (m³) | Pedra (m³) | Água (litros)
|  | Interna | 2 | 2 | 2
|  | Externa | 2.4 | 2.4 | 2 |  | 1,0 ; 2,5 ; 3,0 | 6.4 | 0.719 | 0.674 | 207
|  | Material | Quantidade + 10% | Unidade |  |  | Material | Quantidade | Unidade
|  | Bloco de Concreto Estrutural 14 X 19 X 39 cm - 12,5 unid. por m² | 182 | un. |  |  | Cimento | 577.5972 | kg
|  | Canaleta de Concreto Estrutural 14 X 19 X 39 cm - 12,5 unid. por m² | 75 | un. |  |  | Areia | 1.2978 | m³
[7 empty] | Pedra | 1.2166 | m³
|  | CÁLCULO CONCRETO |  |  |  |  | CÁLCULO BRITA
|  | Concreto | Quantidade | Volume Unitário (m³) | Volume Total (m³) |  | Fundo Caixa | larg. int. (m) | comp. int. (m) | altura (m) | total (m³)
|  | Brocas | 6 | 0.062832 | 0.37699 |  |  | 2 | 2 | 0.1 | 0.4
|  | Graute colunas | 6 | 0.0288 | 0.1728 |  | Dreno | diam | prof | total (m³)
|  | Graute canaletas | 3 | 0.1304 | 0.3912 |  |  | 0.3 | 0.8 | 0.05652
|  | Laje | 1 | 0.864 | 0.864
1.805
CÁLCULO AÇO
|  |  | Barras de Aço | Diâmetro (Ø) | Quantidade | Compimento Unitário (m) | Compimento Total (m) | Peso (kg/m) | Peso Total (kg) | Peso Total + 10% (kg)
|  |  | N1 canaletas | 12,5mm | 3 | 10 | 30 | 1 | 30 | 33
|  |  | N2 colunas | 12,5mm | 6 | 3.8 | 22.8 | 1 | 22.8 | 25.08
|  |  | N3 x tampa | 10,0mm | 52 | 2.52 | 131.04 | 0.63 | 82.5552 | 90.8107
|  |  | N4 y tampa | 10,0mm | 36 | 2.52 | 90.72 | 0.63 | 57.1536 | 62.869
|  |  | N5 amarração tampa | 10,0mm | 2 | 1.2 | 2.4 | 0.63 | 1.512 | 1.6632
213.4229
10.9 | Caixa abrigo para o Macromedidor - Mão de Obra p/ Construção
| 10.9.1 | Engenheiro Civil de obras com Encargos Complementares 4 h/dia x 5 dias | [12 empty] | 20 | H
| 10.9.2 | Pedreiro com encargos complementares 8 h/dia x 5 dias x 1 profiss. | [12 empty] | 40 | H
| 10.9.3 | Aj. de Pedreiro com encargos complementares 8 h/dia x 5 dias x 1 profiss. | [12 empty] | 40 | H
| 10.9.4 | Armador com Encargos Complementares 8 h/dia x 1 dia x 1 profiss. | [12 empty] | 8 | H
| 10.9.5 | Guindauto hidráulico, capacidade máxima de carga 6200 kg, momento máximo de carga 11,7 tm, alcance máximo horizontal 9,70 m, inclusive caminhão toco pbt 16.000 kg, potência de 189 cv
|  | Carga Horária = Quant. de Cxs x 4 horas/cx (instalação da tampa de cobertura da caixa abrigo do macromedidor) .......................................... | [12 empty] | 4 | CHP
11 | Implantação do Setor 08 - Centro
DADOS GERAIS
Tabela I - Dados gerais das Intervenções
Tipo Trecho | [5 empty] | Quantidade |  | Comprimento (m) |  | Largura (m) |  | Profundidade (m) |  | Área Total (m²) |  | Escavação Total (m³) |  | Volume de Reaterro Manual (m³)
Intervenções fora do traçado da rede | [5 empty] | 2 |  | 2 | m | 2 | m | 1.5 | m | 8 | m² | 14.4 | m³ | -
11.1 | Sinalização de Segurança
| 11.1.1 | Sinalização de tráfego com cerquite
|  |  | Utilizado taxa de reaproveitamento dos materiais de sinalização | [5 empty] | = | 12 | x
|  |  | Comprimento de Sinalização = |  |  |  |  | Sinalização das Intervenções
(Quantidade de Intervenções x Perímetro das Intervenções) / Taxa de Reaproveitamento
[15 empty] | 2.6667 | m
| 11.1.2 | Sinalização luminosa para obras
|  |  | Utilizado taxa de reaproveitamento dos materiais de sinalização | [5 empty] | = | 12 | x
|  |  | Comprimento de Sinalização = |  |  |  |  | Sinalização das Intervenções
(Quantidade de Intervenções x Perímetro das Intervenções) / Taxa de Reaproveitamento
[15 empty] | 2.6667 | m
11.2 | Preparação do solo, abertura de valas, compactação e recomposição do pavimento
| 11.2.1 | Definição e demarcação da área de reparo com disco de corte
Demarcação = Quantidade de Intervenções x Perímetro da Intervenção = Quantidade de
|  | Intervenções x (2 x Largura da Intervenção + 2 x Comprimento da Intervenção) ................. | [12 empty] | 16 | m
| 11.2.2 | Demolição de Pavimentação Asfáltica com utilização de martelo perfurador, espessura até 15cm, exclusive carga e transporte
Área de Demolição = Quantidade de Intervenções x Área da Intervenção = Quantidade de
|  | Intervenções x Largura da Intervenção x Comprimento da Intervenção ...................... | [12 empty] | 8 | m²
| 11.2.3 | Remoção de entulho inclusive a carga, transporte e descarga em bota fora a qualquer distância
|  | Remoção de Entulho = Área de Demolição x Espessura Pavimento Demolido (Esp. 5,0cm) .................... | [12 empty] | 0.4 | m³
| 11.2.4 | Retroescavadeira sobre rodas com carregadeira, Tração 4X4, Potência LÍQ. 88 HP, Caçamba Carreg. Cap. Mín. 1 m³, Caçamba Retro Cap. 0,26 m³, peso operacional mín. 6.674 KG, profundidade de escavação máx. 4,37 m
|  | Carga Horária = Quant. de Intervenções x 10 horas (Meio período/intervenção) .......................................... | [12 empty] | 56 | CHP | 80%
| 11.2.5 | Retroescavadeira sobre rodas com carregadeira, Tração 4X4, Potência LÍQ. 88 HP, Caçamba Carreg. Cap. Mín. 1 m³, Caçamba Retro Cap. 0,26 m³, peso operacional mín. 6.674 KG, profundidade de escavação máx. 4,37 m
|  | Carga Horária = Quant. de Intervenções x 10 horas (Meio período/intervenção) .......................................... | [12 empty] | 14 | CHI | 20%
| 11.2.6 | Reaterro mecanizado de vala
|  | Volume de reaterro = Área Total x Prof. da Vala | [12 empty] | 12 | m³
| 11.2.7 | Sub-base em brita ou macadame hidráulico (B)
Volume da Sub-Base = Quantidade de Intervenções x Área da Intervenção x Espessura da
|  | Camada (Esp. 15,0cm) ............................................................................................. | [12 empty] | 1.2 | m³
| 11.2.8 | Pintura de ligação em emulsão RR-2C
|  | Superfície de Pintura = Quantidade de Intervenções x Área da Intervenção x 1 Camada ........................... | [12 empty] | 8 | m²
| 11.2.9 | Capa de concreto asfáltico (B) (e=5cm)
Camada de Concreto Asfáltico = Quantidade de Intervenções x Área da Intervenção x Espessura
|  | da Camada (5,00cm) ..................................................................................... | [12 empty] | 0.4 | m³
11.4 | Serviços Hidráulicos
Mão de Obra
| Equipe por Intervenção |  |  |  |  | Total
| 1 | h | Engenheiro |  |  | 2 | h | Engenheiro
| 4 | h | Encarregado |  |  | 8 | h | Encarregado
| 4 | h | Encanador |  |  | 8 | h | Encanador
| 4 | h | Ajudante |  |  | 8 | h | Ajudante
TOTAIS - M.O. para instalação das peças hidráulicas (item 11.3)
| 11.4.1 | Engenheiro Civil de obras com Encargos Complementares 1 h/dia x 2 dias | [12 empty] | 2 | H
| 11.4.2 | Encarregado Geral com Encargos Complementares 8 h/dia x 2 dia | [12 empty] | 8 | H
| 11.4.3 | Encanador com Encargos Complementares 8 h/dia x 2 dia x 1 profiss. | [12 empty] | 8 | H
| 11.4.4 | Auxiliar de encanador com Encargos Complementares 8 h/dia x 2 dia x 1 profiss. | [12 empty] | 8 | H
11.5 | Serviços Finais
| 11.5.1 | Limpeza Final de Obra
|  | Área de Limpeza = Largura da vala x Comprimento da Vala x Nº de Intervenções................................................................................ | [12 empty] | 8 | m²
11.7 | Macromedidor do Poço - Instalação
| 11.7.1 | Engenheiro Civil de obras com Encargos Complementares 4 h/dia x 2 dias x 2 macromedidores | [12 empty] | 16 | H
| 11.7.2 | Encarregado Geral com Encargos Complementares 8 h/dia x 2 dias x 2 macromedidores | [12 empty] | 32 | H
| 11.7.3 | Encanador com Encargos Complementares 8 h/dia x 2 dias x 1 profiss. X 2 macromedidores | [12 empty] | 32 | H
| 11.7.4 | Auxiliar de encanador com Encargos Complementares 8 h/dia x 2 dias x 1 profiss. X 2 macromedidores | [12 empty] | 32 | H
| 11.7.5 | Motorista de Veículo Leve com Encargos Complementares 8 h/ dia x 2 dias x 1 profiss. X 2 macromedidores | [12 empty] | 32 | H
11.8 | Aferição e Calibração de Macromedidor com equipamento do tipo ultrassônico
| 11.8.1 | Engenheiro Civil de obras com Encargos Complementares 4 h/dia x 2 dia x 1 macromedidores | [12 empty] | 8 | H
| 11.8.2 | Encanador com Encargos Complementares 8 h/dia x 2 dias x 1 profiss. X 1 macromedidores | [12 empty] | 16 | H
| 11.8.3 | Auxiliar de encanador com Encargos Complementares 8 h/dia x 2 dias x 1 profiss. x 1 macromedidores | [12 empty] | 16 | H
12 | Implatação do Setor 09 - Vila Nova
12.2 | Macromedidor do Poço - Instalação
| 12.2.1 | Engenheiro Civil de obras com Encargos Complementares 4 h/dia x 2 dias | [12 empty] | 8 | H
| 12.2.2 | Encarregado Geral com Encargos Complementares 8 h/dia x 2 dias | [12 empty] | 16 | H
| 12.2.3 | Encanador com Encargos Complementares 8 h/dia x 2 dias x 1 profiss. | [12 empty] | 16 | H
| 12.2.4 | Auxiliar de encanador com Encargos Complementares 8 h/dia x 2 dias x 1 profiss. | [12 empty] | 16 | H
| 12.2.5 | Motorista de Veículo Leve com Encargos Complementares 8 h/ dia x 2 dias x 1 profiss. | [12 empty] | 16 | H
12.3 | Aferição e Calibração de Macromedidor com equipamento do tipo ultrassônico
| 12.3.1 | Engenheiro Civil de obras com Encargos Complementares 4 h/dia x 1 dia | [12 empty] | 4 | H
| 12.3.2 | Encanador com Encargos Complementares 8 h/dia x 1 dias x 1 profiss. | [12 empty] | 8 | H
| 12.3.3 | Auxiliar de encanador com Encargos Complementares 8 h/dia x 1 dias x 1 profiss. | [12 empty] | 8 | H
13 | Setor 10 - Conego Nazareno I
13.2 | Macromedidor do Poço - Instalação
| 13.2.1 | Engenheiro Civil de obras com Encargos Complementares 4 h/dia x 2 dias | [12 empty] | 8 | H
| 13.2.2 | Encarregado Geral com Encargos Complementares 8 h/dia x 2 dias | [12 empty] | 16 | H
| 13.2.3 | Encanador com Encargos Complementares 8 h/dia x 2 dias x 1 profiss. | [12 empty] | 16 | H
| 13.2.4 | Auxiliar de encanador com Encargos Complementares 8 h/dia x 2 dias x 1 profiss. | [12 empty] | 16 | H
| 13.2.5 | Motorista de Veículo Leve com Encargos Complementares 8 h/ dia x 2 dias x 1 profiss. | [12 empty] | 16 | H
13.3 | Aferição e Calibração de Macromedidor com equipamento do tipo ultrassônico
| 13.3.1 | Engenheiro Civil de obras com Encargos Complementares 4 h/dia x 1 dia | [12 empty] | 4 | H
| 13.3.2 | Encanador com Encargos Complementares 8 h/dia x 1 dias x 1 profiss. | [12 empty] | 8 | H
| 13.3.3 | Auxiliar de encanador com Encargos Complementares 8 h/dia x 1 dias x 1 profiss. | [12 empty] | 8 | H
14 | Implantação do Setor 11 - Flamboyant
DADOS GERAIS
Tabela I - Dados gerais das Intervenções
Tipo Trecho | [5 empty] | Quantidade |  | Comprimento (m) |  | Largura (m) |  | Profundidade (m) |  | Área Total (m²) |  | Escavação Total (m³) |  | Volume de Reaterro Manual (m³)
Intervenções fora do traçado da rede | [5 empty] | 2 |  | 2 | m | 2 | m | 1.5 | m | 8 | m² | 14.4 | m³ | -
14.1 | Sinalização de Segurança
| 14.1.1 | Sinalização de tráfego com cerquite
|  |  | Utilizado taxa de reaproveitamento dos materiais de sinalização | [5 empty] | = | 12 | x
|  |  | Comprimento de Sinalização = |  |  |  |  | Sinalização das Intervenções
(Quantidade de Intervenções x Perímetro das Intervenções) / Taxa de Reaproveitamento
[15 empty] | 2.6667 | m
| 14.1.2 | Sinalização luminosa para obras
|  |  | Utilizado taxa de reaproveitamento dos materiais de sinalização | [5 empty] | = | 12 | x
|  |  | Comprimento de Sinalização = |  |  |  |  | Sinalização das Intervenções
(Quantidade de Intervenções x Perímetro das Intervenções) / Taxa de Reaproveitamento
[15 empty] | 2.6667 | m
14.2 | Preparação do solo, abertura de valas, compactação e recomposição do pavimento
| 14.2.1 | Definição e demarcação da área de reparo com disco de corte
Demarcação = Quantidade de Intervenções x Perímetro da Intervenção = Quantidade de
|  | Intervenções x (2 x Largura da Intervenção + 2 x Comprimento da Intervenção) ................. | [12 empty] | 16 | m
| 14.2.2 | Demolição de Pavimentação Asfáltica com utilização de martelo perfurador, espessura até 15cm, exclusive carga e transporte
Área de Demolição = Quantidade de Intervenções x Área da Intervenção = Quantidade de
|  | Intervenções x Largura da Intervenção x Comprimento da Intervenção ...................... | [12 empty] | 8 | m²
| 14.2.3 | Remoção de entulho inclusive a carga, transporte e descarga em bota fora a qualquer distância
|  | Remoção de Entulho = Área de Demolição x Espessura Pavimento Demolido (Esp. 5,0cm) .................... | [12 empty] | 0.4 | m³
| 14.2.4 | Retroescavadeira sobre rodas com carregadeira, Tração 4X4, Potência LÍQ. 88 HP, Caçamba Carreg. Cap. Mín. 1 m³, Caçamba Retro Cap. 0,26 m³, peso operacional mín. 6.674 KG, profundidade de escavação máx. 4,37 m
|  | Carga Horária = Quant. de Intervenções x 10 horas (Meio período/intervenção) .......................................... | [12 empty] | 56 | CHP | 80%
| 14.2.5 | Retroescavadeira sobre rodas com carregadeira, Tração 4X4, Potência LÍQ. 88 HP, Caçamba Carreg. Cap. Mín. 1 m³, Caçamba Retro Cap. 0,26 m³, peso operacional mín. 6.674 KG, profundidade de escavação máx. 4,37 m
|  | Carga Horária = Quant. de Intervenções x 10 horas (Meio período/intervenção) .......................................... | [12 empty] | 14 | CHI | 20%
| 14.2.6 | Aterro mecanizado de vala
|  | Volume de reaterro = Área Total x Prof. da Vala | [12 empty] | 12 | m³
| 14.2.7 | Sub-base em brita ou macadame hidráulico (B)
Volume da Sub-Base = Quantidade de Intervenções x Área da Intervenção x Espessura da
|  | Camada (Esp. 15,0cm) ............................................................................................. | [12 empty] | 1.2 | m³
| 14.2.8 | Pintura de ligação em emulsão RR-2C
|  | Superfície de Pintura = Quantidade de Intervenções x Área da Intervenção x 1 Camada ........................... | [12 empty] | 8 | m²
| 14.2.9 | Capa de concreto asfáltico (B) (e=5cm)
Camada de Concreto Asfáltico = Quantidade de Intervenções x Área da Intervenção x Espessura
|  | da Camada (5,00cm) ..................................................................................... | [12 empty] | 0.4 | m³
14.4 | Construção de caixa abrigo para o Registro de Gaveta
| 14.4.1 | Tubo PVC DEFOFO, JEI, 1 MPA, DN 200 mm, para rede de água (NBR 7665) (Acesso aos registros) | [12 empty] | 1.5 | m |  | Largura | 0.5 | m
| 14.4.2 | Tampão T5 FoFo DN=100mm com tampa articulada para válvula NTS 033 | [12 empty] | 1 | Und |  | Comprimento | 0.5 | m
| 14.4.3 | Dispositivo de proteção para registro com assentamento de tampa T-5, sem fornecimento | [12 empty] | 1 | Und |  | Espessura | 0.15 | m
| 14.4.4 | Concreto Estrutural, Fck=25,0MPa | [12 empty] | 0.0375 | m³
| 14.4.5 | Fôrma de Madeira - Comum | [12 empty] | 0.3 | m²
| 14.4.6 | Armação em Aço CA-50 | [12 empty] | 24 | kg
14.5 | Ancoragens
| 14.5.1 | Ancoragem em Pontalete de Madeira DN50, 80 e 100 mm | [12 empty] | 2 | Und
14.6 | Serviços Hidráulicos
Mão de Obra
| Equipe por Intervenção |  |  |  |  | Total
| 1 | h | Engenheiro |  |  | 2 | h | Engenheiro
| 2 | h | Encarregado |  |  | 4 | h | Encarregado
| 8 | h | Encanador |  |  | 16 | h | Encanador
| 8 | h | Ajudante |  |  | 16 | h | Ajudante
| 4 | h | Pedreiro |  |  | 4 | h | Pedreiro
| 4 | h | Aux. de Pedreiro |  |  | 4 | h | Aux. de Pedreiro
TOTAIS
| 14.6.1 | Engenheiro Civil de obras com Encargos Complementares 1 h/intervenção x Quantidade de Intervenções | [12 empty] | 2 | H
| 14.6.2 | Encarregado Geral com Encargos Complementares 2 h/intervenção x Quantidade de Intervenções | [12 empty] | 4 | H
| 14.6.3 | Encanador com Encargos Complementares 8 h/intervenção x Quantidade de Intervenções | [12 empty] | 16 | H
| 14.6.4 | Auxiliar de encanador com Encargos Complementares 8 h/intervenção x Quantidade de Intervenções | [12 empty] | 16 | H
| 14.6.5 | Pedreiro com encargos complementares 4h/caixa abrigo x Quantidade de Caixa abrigo | [12 empty] | 4 | H
| 14.6.6 | Aj. de Pedreiro com encargos complementares 4 h/caixa abrigo x Quantidade de Caixa abrigo | [12 empty] | 4 | H
14.7 | Serviços Finais
| 14.7.1 | Limpeza Final de Obra
|  | Área de Limpeza = Largura da vala x Comprimento da Vala x Nº de Intervenções................................................................................ | [12 empty] | 8 | m²
15 | Implantação do Setor 12 - José Ramos
15.2 | Macromedidor do Poço - Instalação
| 15.2.1 | Engenheiro Civil de obras com Encargos Complementares 4 h/dia x 2 dias | [12 empty] | 8 | H
| 15.2.2 | Encarregado Geral com Encargos Complementares 8 h/dia x 2 dias | [12 empty] | 16 | H
| 15.2.3 | Encanador com Encargos Complementares 8 h/dia x 2 dias x 1 profiss. | [12 empty] | 16 | H
| 15.2.4 | Auxiliar de encanador com Encargos Complementares 8 h/dia x 2 dias x 1 profiss. | [12 empty] | 16 | H
| 15.2.5 | Motorista de Veículo Leve com Encargos Complementares 8 h/ dia x 2 dias x 1 profiss. | [12 empty] | 16 | H
15.3 | Aferição e Calibração de Macromedidor com equipamento do tipo ultrassônico
| 15.3.1 | Engenheiro Civil de obras com Encargos Complementares 4 h/dia x 1 dia | [12 empty] | 4 | H
| 15.3.2 | Encanador com Encargos Complementares 8 h/dia x 1 dias x 1 profiss. | [12 empty] | 8 | H
| 15.3.3 | Auxiliar de encanador com Encargos Complementares 8 h/dia x 1 dias x 1 profiss. | [12 empty] | 8 | H
16 | Pré Operação e Teste de Estanqueidade dos Setores
| 16.1 | Medição de pressão pelo processo pitométrico, período mínimo de 7 dias | [15 empty] | Quant. de Setores | 12 | setores
|  | Medição de pressão pelo processo pitométrico = Nº de medições por setor x Quant. de setores..................................................... | [12 empty] | 12 | Und |  | Nº de medições por setor | 1 | Und
| 16.2 | Medição de pressão instantânea no entorno dos setores de abastecimento - Comercial | [15 empty] | Quant. de Setores | 12 | setores
|  | Medição de pressão instantânea pelo processo pitométrico = Nº de medições por setor x Quant. de setores..................................................... | [12 empty] | 180 | Und |  | Nº de medições por setor | 15 | Und
| 16.3 | Execução de medição de pressão por data logger de pressão, pelo período de 24 horas | [15 empty] | Quant. de Setores | 12 | setores
|  | Execução de medição de pressão por data logger = Nº de medições por setor x Quant. de setores..................................................... | [12 empty] | 24 | Und |  | Nº de medições por setor | 2 | Und
| 16.4 | Identificação em planta cadastral dos pontos de instalação de CAP, VRP, Telemetria, registros, etc | [15 empty] | Quant. de Setores | 12 | setores
|  | Identificação em Planta Cadastral = Quant. de setores / Equipe dia | [12 empty] | 12 | EQD |  | Equipe dia | 1 | Und
17 | Medições de Parâmetros Elétricos e Hidráulicos das bombas dos poços profundos, com relatórios de eficiência energética - 12 unid.
| 17.1 | Engenheiro Civil de obras com Encargos Complementares 10 h/dia x 12 setores | [12 empty] | 120 | H |  | Quant. de Setores | 12 | setores
| 17.2 | Encarregado Geral com Encargos Complementares 10 h/dia x 12 setores | [12 empty] | 120 | H
| 17.3 | Medidor de Parâmetros Elétricos: Equipamento unitário x Quant. de Setores | [12 empty] | 12 | Und |  | Equip. Unitário | 1 | unid.
18 | Fornecimento, Instalação e Substituição de Hidrômetros
18.2 | Fornecimento de Mão de Obra para Substituição de Hidrômetros e Instalação das demais peças
|  | Quantdiade de Hidrômetros | 200 | unid.
| 18.2.1 | Motorista de Veículo Leve com Encargos Complementares 1 h/dia x Quantidade de Hidrômetros | [12 empty] | 200 | H
| 18.2.2 | Encanador com Encargos Complementares 1 h/dia x Quantidade de Hidrômetros | [12 empty] | 200 | H
| 18.2.3 | Auxiliar de Encanador com Encargos Complementares 1 h/dia x Quantidade de Hidrômetros | [12 empty] | 200 | H
18.3 | Levantamento do Perfil de Consumo através de Data-Logger de Vazão e Pressão em ligações domiciliares (24 Pontos) pelo período de 07 dias
|  | Setores | 12 | setores
|  | Medições por setor | 2 | medições/setor
|  | Total de medições | 24 | medições
| 18.3.1 | Engenheiro Civil de obras com Encargos Complementares 2 h/unid. x Total de medições (Considerando instalação e desinstalação) | [12 empty] | 48 | H
| 18.3.2 | Encanador com Encargos Complementares 6 h/unid. x Total de medições (Considerando instalação e desinstalação) | [12 empty] | 144 | H
| 18.3.3 | Auxiliar de encanador com Encargos Complementares 6 h/unid. x Total de medições (Considerando instalação e desinstalação) | [12 empty] | 144 | H
| 18.3.4 | Desenhista Projetista com Encargos Complementares 3 h/unid. x Total de medições (Considerando instalação e desinstalação) | [12 empty] | 72 | H
Rancharia, Março de 2023
Masaki Ikeda
Responsável Legal
CREA nº 5060736633
Note on D1375: Autor: Não tem poço próprio, por isso não foi instalado macromedidor
Note on F850: Autor: Intevenções no traçado da rede
Note on Q850: Autor: Conforme NBR
Note on R8: Autor: 12 macromedidores 1,5 h/macromedidor
Note on R11: Autor: 12 macromedidores 1,5 h/macromedidor

## CRON. F. FINANCEIRO
CRONOGRAMA FÍSICO FINANCEIRO
OBJETO: | Contratação de empresa especializada na execução de reservatório de 500m³ e obras hidráulicas no Bairro Jardim 2000, no município de Itápolis/SP, com o fornecimento de material, equipamentos e mão de obra qualificada.
Local: | ÁREA URBANA DO MUNICÍPIO DE ITAPOLIS - SP | [5 empty] | Base: | 2024-03-01
Itens | Descrição das Atividades | Mês 01 | Mês 02 | Mês 03 | Mês 04 | Mês 05 | Mês 06 | Acumulado
1 | SERVIÇOS PRELIMINARES
2 | IMPLANTAÇÃO DE RESERVATÓRIO METÁLICO 500M³
3 | INSTALAÇÕES HIDRÁULICAS
4 | READEQUAÇÃO DE SISTEMA DE AUTOMAÇÃO O MONITORAMENTO DO NÍVEL DO RESERVATÓRIO DE 500M³
5 | MEDIÇÕES DE PARÂMETROS ELÉTRICOS E HIDRÁULICOS DO MOTOR-BOMBA DO POÇO 06 PROFUNDO, COM RELATÓRIOS DE EFICIÊNCIA ENERGÉTICA
TOTAL GLOBAL R$ |  | 0 | 0 | 0 | 0 | 0 | 0 | 0
TOTAL (%) |  | #DIV/0! | #DIV/0! | #DIV/0! | #DIV/0! | #DIV/0! | #DIV/0! | #DIV/0!
ACUMULADO R$ |  | 0 | 0 | 0 | 0 | 0 | 0
Itapólis, 23 de maio de 2024
Eng.º Gabriel Mazzo Puzzi
Responsável Técnico
CREA: 507.066.857-2

## BDI
COMPOSIÇÃO BDI
PLANILHA DE COMPOSIÇÃO DO BDI - OBRAS DE ÁGUA E ESGOTO CONFORME ACÓRDÃO TCU 2622/2013
Contratação de empresa especializada na execução de reservatório de 500m³ e obras hidráulicas no Bairro Jardim 2000, no município de Itápolis/SP, com o fornecimento de material, equipamentos e mão de obra qualificada.
SERVIÇOS |  | SERVIÇOS |  |  |  | ITENS PARA CONTRATAÇÃO DE SERVIÇOS
|  | QUARTIL 2 |  | QUARTIL 2 |  | OBRAS DE ÁGUA E ESGOTO
ITENS | SIGLAS | SEM DESONERAÇÃO |  | COM DESONERAÇÃO |  |  | Quartil 1 | Quartil 2 | Quartil 3
ADMINISTRAÇÃO CENTRAL | AC | AC | 4.35% | AC | 4.93% | Administração Central | 3.43% | 4.93% | 6.71%
SEGURO + GARANTIA | S+G | S+G | 0.45% | S+G | 0.49% | Seguro e Garantia | 0.28% | 0.49% | 0.75%
RISCO | R | R | 1.39% | R | 1.39% | Risco | 1% | 1.39% | 1.74%
DESPESA FINANCEIRA | DF | DF | 0.99% | DF | 0.99% | Despesa Financeira | 0.94% | 0.99% | 1.17%
LUCRO | L | L | 8.04% | L | 8.04% | Lucro | 6.74% | 8.04% | 9.4%
TRIBUTOS |  | PC | 3.65% | PC | 3.65%
PIS e COFINS | PC | ISS | 3% | ISS | 3%
ISS | ISS | CPRB | 0% | CPRB | 2% | BDI PARA OBRAS DE ÁGUA E ESGOTO CF ACÓRDÃO TCU 2622/2013
CPRB* (DESONERAÇÃO) | CPRB | TT | 6.65% | TT | 8.65% |  | Quartil 1 | Quartil 2 | Quartil 3
TOTAL TRIBUTOS | TT | BDI |  | BDI |  |  | 20.76% | 24.18% | 26.44%
Fórmula BDI conforme Acórdão 2622/2013 |  |  | 24.12% |  | 27.58%
BDI = (1+AC+S+G+R)*(1+DF)*(1+L) - 1
(1-T)
MATERIAS |  | MATERIAIS
|  | QUARTIL 2 |  | QUARTIL 2 |  | INTENS PARA FORNECIMENTO DE MATERIAIS E EQUIPAMENTOS
ITENS | SIGLAS | SEM DESONERAÇÃO |  | COM DESONERAÇÃO |  |  | Quartil 1 | Quartil 2 | Quartil 3
ADMINISTRAÇÃO CENTRAL | AC | AC | 2.68% | AC | 3.45% | Administração Central | 1.5% | 3.45% | 4.49%
SEGURO + GARANTIA | S+G | S+G | 0.35% | S+G | 0.48% | Seguro e Garantia | 0.3% | 0.48% | 0.82%
RISCO | R | R | 0.6% | R | 0.85% | Risco | 0.56% | 0.85% | 0.89%
DESPESA FINANCEIRA | DF | DF | 0.85% | DF | 0.85% | Despesa Financeira | 0.85% | 0.85% | 1.11%
LUCRO | L | L | 5.11% | L | 5.11% | Lucro | 3.5% | 5.11% | 6.22%
TRIBUTOS |  | PC | 3.65% | PC | 3.65%
PIS e COFINS | PC | CPRB | 0% | CPRB | 2%
CPRB* (DESONERAÇÃO) | CPRB | TT | 3.65% | T | 5.65% | BDI PARA MATERIAIS CF ACÓRDÃO TCU 2622/2013
TOTAL TRIBUTOS | TT | BDI |  | BDI |  |  | Quartil 1 | Quartil 2 | Quartil 3
Fórmula BDI conforme Acórdão 2622/2013 |  |  | 14.01% |  | 17.72% |  | 11.1% | 14.02% | 16.8%
BDI = (1+AC+S+G+R)*(1+DF)*(1+L) - 1
(1-T) | [5 empty] | *Contribuição Previdenciária sobre Receita Bruta
Eng.º Gabriel Mazzo Puzzi
Responsável Técnico
CREA: 507.066.857-2

## PLANILHA
PLANILHA ORÇAMENTÁRIA DE PREÇOS
Objeto: | Contratação de empresa especializada na execução de reservatório de 500m³ e obras hidráulicas no Bairro Jardim 2000, no município de Itápolis/SP, com o fornecimento de material, equipamentos e mão de obra qualificada.
Local: | BAIRRO JARDIM DOIS MIL NO MUNICÍPIO DE ITAPOLIS - SP
ITEM | DESCRIÇÃO DOS SERVIÇOS | QUANT. | UNID. | PREÇO UNIT. (R$) | BDI |  | PREÇO TOTAL (R$)
[5 empty] | (%) | VALOR R$
1 | Serviços preliminares
1.1 | Locação de container 2,30 x 6,00 m, alt. 2,50 m, com 1 sanitário, para escritório, completo, sem divisórias internas | 6 | mês |  | 24.12% | 0
1.2 | Guindauto hidráulico (Implantação e Retirada do container) | 20 | h |  | 24.12% | 0
1.3 | Placa de identificação de obras | 8 | m² |  | 24.12% | 0
1.4 | Retroescavadeira sobre rodas com carregadeira, tração 4x4, potência líq. 88 hp, caçamba carreg. Cap. Mín. 1 m3, caçamba retro cap. 0,26 m3,peso operacional mín. 6.674 kg, profundidade escavação máx. 4,37 m - chp diurno.(Limpeza da área) | 10 | CHP |  | 24.12% | 0
1.5 | Caminhão basculante 6 m³, peso bruto total 16.000 KG, carga útil máxima 13.071 KG, distância entre eixos 4,80 m, potência 230 cv inclusive caçambra metálica | 5 | CHP |  | 24.12% | 0
Sub-Total 1
2 | Implantação de reservatório metálico 500m³
2.1 | Implantação de um reservatório metálico 500 m³ - Altura de 16,00metros.
2.1.1 | Execução de projeto executivo da base e fundações, sondagem de analise do solo, projeto mecânico do reservatório metálico; projeto hidráulico do reservatório e das interligações. | 1 | GB |  | 24.12% | 0
2.1.2 | Fornecimento e Montagem de Reservatório Metálico 500 m³ - Apoiado, H = 16,00 m. | 1 | GB |  | 14.01% | 0
2.2 | Locação topográfica e Acompanhamento de Teste hidrostatico
2.2.1 | Topógrafo com encargos complementares | 32 | h |  | 24.12% | 0
2.2.2 | Auxiliar de topografo com encargos complementares | 32 | h |  | 24.12% | 0
2.2.3 | Desenhista detalhista com encargos complementares | 16 | h |  | 24.12% | 0
2.3 | Construção da base de apoio e fundações
2.3.1 | Estaca escavada mecanicamente, sem fluido estabilizante, com 30 cm de diâmetro, concreto a ser lançado (Exclusive Mobilização e Desmobilização) | 435.6 | m |  | 24.12% | 0
2.3.2 | Taxa de mobilização e desmobilização de quipamentos para execução de estaca escavada | 1 | Tx |  | 24.12% | 0
2.3.3 | Lançamento de concreto por bombeamento (estacas e laje de apoio) | 87.7297 | m³ |  | 0% | 0
2.3.4 | Arrasamento mecânico de estaca de concreto armado, diâmetro de até 40 cm | 33 | Unid |  | 24.12% | 0
2.3.5 | Caminhão basculante 6 m³, peso bruto total 16.000 KG, carga útil máxima 13.071 KG, distância entre eixos 4,80 m, potência 230 cv inclusive caçambra metálica | 30 | CHP |  | 24.12% | 0
2.3.6 | Retroescavadeira sobre rodas com carregadeira, tração 4x4, potência líq. 88 hp, caçamba carreg. Cap. Mín. 1 m3, caçamba retro cap. 0,26 m3,peso operacional mín. 6.674 kg, profundidade escavação máx. 4,37 m - chp diurno. | 30 | CHP |  | 24.12% | 0
2.3.7 | Compactação mecânica do solo | 60.96 | m² |  | 24.12% | 0
2.3.8 | Lastro de concreto magro, aplicado em pisos ou radiers, espessura de 5 cm (Laje de apoio) | 46.7992 | m² |  | 24.12% | 0
2.3.9 | Reaterro manual de valas com compactação mecanizada (Retroescavadeira) | 10 | CHP |  | 24.12% | 0
2.3.10 | Armação em aço Aço CA-50 - Fornecimento, corte, dobra e armação (Estacas e Base) | 2565 | Kg |  | 24.12% | 0
2.3.11 | Fôrma curva de madeira - montagem e desmontagem | 22.431 | m² |  | 0% | 0
2.3.12 | Concreto Estrutural p/ estruturas em contato com água bruta, água tratada, FCK = 30,0 MPA a/c máx. 0,55 L/KG - mín. de 320 KG de cimento/m³ (Laje de apoio) | 39.7793 | m³ |  | 0% | 0
2.4 | Mão de obra para construção da base de apoio do Reservatório 500 m³
2.4.1 | Engenheiro Civil de obras com Encargos Complementares (2h/dia x 5 dias) | 30 | h |  | 24.12% | 0
2.4.2 | Encarregado Geral com Encargos Complementares (01 profissional x 8h/dia x 5 dias) | 120 | h |  | 24.12% | 0
2.4.3 | Pedreiro com Encargos Complementares (02 profissionais x 8h/dia x 5 dias) | 240 | h |  | 24.12% | 0
2.4.4 | Auxiliar de Pedreiro com Encargos Complementares (02 profissionais x 8h/dia x 5 dias) | 240 | h |  | 24.12% | 0
Sub-Total 2
3 | Interligações Hidraulicas
3.1 | Fornecimento de materiais para o novo reservatório de 500m3 a ser executado
3.1.1 | Lista nº 01 - Materiais hidraulicos da saída do novo reservatório de 500m³ | 1 | GB |  | 14.01% | 0
3.1.2 | Lista nº 02 - Materiais hidraulicos da entrada do novo reservatório de 500m³ | 1 | GB |  | 14.01% | 0
3.1.3 | Lista nº 03 - Materiais hidraulicos do extravasor e limpeza do novo reservatório de 500m³ | 1 | GB |  | 14.01% | 0
3.2 | Inteligações da Saída do reservatório de 500 m³ com as redes existentes de distribuição.
3.2.1 | Demolição de passeio cimentado, de forma manual, sem reaproveitamento | 3.6 | m² |  | 0% | 0
3.2.2 | Retroescavadeira sobre rodas com carregadeira, tração 4x4, potência líq. 88 hp, caçamba carreg. Cap. Mín. 1 m3, caçamba retro cap. 0,26 m3,peso operacional mín. 6.674 kg, profundidade escavação máx. 4,37 m - chp diurno. | 40 | CHP |  | 24.12% | 0
3.2.3 | Lastro de areia (e=20cm) para envoltória | 2.88 | m³ |  | 0% | 0
3.2.4 | Aterro de valas, poços e cavas compactado mecanicamente, sem controle do G.C. | 14.4 | m³ |  | 0% | 0
3.2.5 | Remoção de entulho, inclusive carga, descarga e transporte a qualquer distância | 0.972 | m³ |  | 0% | 0
3.2.6 | Execução de passeio cimentado e=7cm (área de implantação do reservatório) | 3.6 | m² |  | 0% | 0
3.3 | Mão de obra para a instalação da Lista nº 01
3.3.1 | Engenheiro Civil de obras com Encargos Complementares (4h/dia x 5 dias) | 20 | h |  | 24.12% | 0
3.3.2 | Técnico em hidráulica (01 profissional x 8h/dia x 5 dias) | 40 | h |  | 0% | 0
3.3.3 | Auxiliar de Encanador com Encargos Complementares (02 profissionais x 8h/dia x 5 dias) | 80 | h |  | 24.12% | 0
3.4 | Inteligações de redes de Chegada do novo reservatório de 500 m³
3.4.1 | Demolição de passeio cimentado, de forma manual, sem reaproveitamento | 12 | m² |  | 0% | 0
3.4.2 | Retroescavadeira sobre rodas com carregadeira, tração 4x4, potência líq. 88 hp, caçamba carreg. Cap. Mín. 1 m3, caçamba retro cap. 0,26 m3,peso operacional mín. 6.674 kg, profundidade escavação máx. 4,37 m - chp diurno. | 40 | CHP |  | 24.12% | 0
3.4.3 | Lastro de areia (e=20cm) para envoltória | 1.92 | m³ |  | 0% | 0
3.4.4 | Aterro de valas, poços e cavas compactado mecanicamente, sem controle do G.C. | 9.6 | m³ |  | 0% | 0
3.4.5 | Remoção de entulho, inclusive carga, descarga e transporte a qualquer distância | 1.32 | m³ |  | 0% | 0
3.4.6 | Execução de passeio cimentado e=7cm (área de implantação do reservatório) | 12 | m² |  | 0% | 0
3.5 | Mão de obra para a instalação da Lista nº 02
3.5.1 | Engenheiro Civil de obras com Encargos Complementares (4h/dia x 5 dias) | 20 | h |  | 24.12% | 0
3.5.2 | Técnico em hidráulica (01 profissional x 8h/dia x 5 dias) | 40 | h |  | 0% | 0
3.5.3 | Auxiliar de Encanador com Encargos Complementares (02 profissionais x 8h/dia x 5 dias) | 40 | h |  | 24.12% | 0
3.6.4 | Guindauto hidráulico, capacidade maxima de carga 6200 kg, momento máximo de carga 11,7 TM, alcance máximo horizontal 9,70 m, inclusive caminhão toco PBT 16.000 kg, potência de 189 cv | 20 | h |  | 24.12% | 0
3.6 | Mão de obra para a instalação da Lista nº 03 extravasor e limpeza
3.6.1 | Engenheiro Civil de obras com Encargos Complementares (4h/dia x 5 dias) | 20 | h |  | 24.12% | 0
3.6.2 | Técnico em hidráulica (01 profissional x 8h/dia x 5 dias) | 40 | h |  | 0% | 0
3.6.3 | Auxiliar de Encanador com Encargos Complementares (02 profissionais x 8h/dia x 5 dias) | 80 | h |  | 24.12% | 0
3.6.4 | Guindauto hidráulico, capacidade maxima de carga 6200 kg, momento máximo de carga 11,7 TM, alcance máximo horizontal 9,70 m, inclusive caminhão toco PBT 16.000 kg, potência de 189 cv | 10 | h |  | 24.12% | 0
3.7 | Caixa de alvenaria do extravasor e limpeza
3.7.1 | Caixa de alvenaria 1,00x1,00x1,50m | 1 | Unid |  | 0% | 0
3.8 | Fornecimento de Macromedidor de vazão elétromagnético para o poço
3.8.1 | Macromedidor de vazão eletromagnético DN 150mm | 1 | Unid |  | 13.8% | 0
3.8.2 | Acessórios para Flange PN10 DN 150mm | 2 | Unid |  | 24.12% | 0
3.8.3 | Arruela de Borracha DN 150mm | 2 | Unid |  | 24.12% | 0
3.8.4 | Registro TAP 1" | 1 | Unid |  | 24.12% | 0
3.8.5 | Colar de tomada DN 150mm | 1 | Unid |  | 24.12% | 0
3.9 | Instalação de Macromedidor de vazão do Poço
3.9.1 | Engenheiro Civil de obras com Encargos Complementares (4 h/dia x 1 dia) | 4 | h |  | 24.12% | 0
3.9.2 | Encarregado Geral com Encargos Complementares (8 h/dia x 1 dia) | 8 | h |  | 24.12% | 0
3.9.3 | Técnico em hidráulica (01 profissional x 8h/dia x 1 dia) | 8 | h |  | 0% | 0
3.9.4 | Auxiliar de Encanador com Encargos Complementares (02 profissionais x 8h/dia x 1 dia) | 16 | h |  | 24.12% | 0
3.10 | Aferição e calibração de macromedidor do poço com pitometria
3.10.1 | Engenheiro Civil de obras com encargos complementares (4 h/dia x 1 dia) | 4 | h |  | 24.12% | 0
3.10.2 | Técnico em hidráulica (01 profissional x 8h/dia x 2 dia) | 16 | h |  | 24.12% | 0
3.10.3 | Auxiliar de encanador com encargos complementares (8 h/dia x 2 dias x 01 profiss.) | 16 | h |  | 24.12% | 0
Sub-Total 3
4 | Readequação de sistema de automação o monitoramento do nível do reservatório de 500m³
4.1 | Execução de infraestrutura para a estação remota, instalação do sensor de nível, eletrodutos para a passagem dos cabos de dados e eletricos, incluindo caixas de passagem e aterramentos | 1 | Unid |  | 24.12% | 0
4.2 | Fornecimento transmissor de pressão do tipo hidrostatico para a medição e controle do nível a ser implantado no reservatório | 1 | Unid |  | 14.01% | 0
4.3 | Integração do sensor de nível na estação remota existente (Adequação de painel, fonte, CLP) | 1 | Unid |  | 24.12% | 0
Sub-Total 4
5 | Medições de parâmetros elétricos e hidráulicos do motor-bomba do poço 06 profundo, com relatórios de eficiência energética
5.1 | Monitoramento de vazão e pressão, aferição e calibração por processo pitométrico ou ultrassónico, utilizando data logger com diferencial de pressão e/ou medidor ultrassónico, prazo mínimo de monitoramento 07 dias consecutivos | 1 | Unid |  | 14.01% | 0
5.2 | Medição de consumo de energia elétrica e determinação das curvas de potência - eficiência energética | 1 | Unid |  | 14.01% | 0
Sub-Total 5
TOTAL GERAL
(Um Milhões, trezentos e vinte e dois Mil, setecentos e oitenta e dois Reais e dois Centavos).
Itapólis, 23 de maio de 2024
Eng.º Gabriel Mazzo Puzzi
Responsável Técnico
CREA: 507.066.857-2
Note on C93: Autor: Considerei uma infra a mais para o CCO
Note on C94: Autor: Considerado, Vila Nova possuem 2 reservatórios, reforma do proximo a secretaria da educação e do reservatório do setor 8 (reservatório de 500m3 novo, 250 metálico existente e de concreto elevado)

## MM DE CÁLCULO
Executado por:
Rev.
Projeto de Setorização | [10 empty] | 0
Memorial de Cálculo de Quantitativos | [10 empty] | Data:
Março/2024
1 | SERVIÇOS PRELIMINARES
1.1 | Locação de Container tipo Depósito - área mínima de 13,80 m² | [10 empty] | 6 | mês
1.2 | Guindauto hidráulico (Implantação e Retirada do container) | [10 empty] | 20 | h
1.3 | Placa de identificação de obras | [10 empty] | 8 | m²
1.4 | Retroescavadeira sobre rodas com carregadeira, tração 4x4, potência líq. 88 hp, caçamba carreg. Cap. Mín. 1 m3, caçamba retro cap. 0,26 m3,peso operacional mín. 6.674 kg, profundidade escavação máx. 4,37 m - chp diurno.(Limpeza da área) | [10 empty] | 10 | CHP
1.5 | Caminhão basculante 6 m³, peso bruto total 16.000 KG, carga útil máxima 13.071 KG, distância entre eixos 4,80 m, potência 230 cv inclusive caçambra metálica | [10 empty] | 5 | CHP
2 | IMPLANTAÇÃO DE RESERVATÓRIO METÁLICO 500M³
2.1 | Implantação de um reservatório metálico 500 m³ - Altura de 16,00metros.
2.1.1 | Execução de projeto executivo da base e fundações, sondagem e analise do solo, projeto mecânico do reservatório metálico; projeto hidráulico do reservatório e das interligações.(sem considerar BDI) | [10 empty] | 1 | GB
2.1.2 | Fornecimento e Montagem de Reservatório Metálico 500 m³ - Apoiado, H = 16,00 m (sem considerar BDI) COMPOSIÇÃO 01 | [10 empty] | 1 | GB
2.2 | Locação topográfica e Acompanhamento de Teste hidrostatico
2.2.1 | Topógrafo com encargos complementares | [10 empty] | 32 | h
Horas de trabalho do topógrafo (h) = (Horas trabalhadas/dia x total de dias da obra)
Horas de trabalho do topógrafo (h) = 8h/dia x 04 dias = 32,00 h
Onde:
Horas trabalhadas por dia = 8h;
Total de dias da obra = 04 dias.
2.2.2 | Auxiliar de topografo com encargos complementares | [10 empty] | 32 | h
Horas de trabalho do auxiliar de topógrafo (h) = (Horas trabalhadas/dia x total de dias da obra)
Horas de trabalho do auxiliar de topógrafo (h) = 8h/dia x 04 dias = 32,00 h
Onde:
Horas trabalhadas por dia = 8h;
Total de dias da obra = 04 dias.
2.2.3 | Desenhista detalhista com encargos complementares | [10 empty] | 16 | h
Horas de trabalho do desenhista (h) = (Horas trabalhadas/dia x total de dias da obra)
Horas de trabalho do desenhista (h) = 8h/dia x 02 dias = 16,00 h
Onde:
Horas trabalhadas por dia = 8h;
Total de dias da obra = 02 dias.
2.3 | Construção da base de apoio e fundações
2.3.1 | Estaca escavada mecanicamente, sem fluido estabilizante, com 30 cm de diâmetro, concreto a ser lançado (EXCLUSIVE MOBILIZAÇÃO E DESMOBILIZAÇÃO) | [10 empty] | 435.6 | m
Escata Escavada (m) = Quantidade de estacas x Profundidade das Estacas x Perdas ............................................................................
Onde:
| Quant. de estacas |  | 33 | unid.
| Profundidade das estacas |  | 12 | m
| % de perdas |  | 10 | %
Obs. | O item em questão já contempla o fornecimento e mão de obra para lançamento do concreto (não fornece o bombeamento), o equipamento perfuratriz para execução das estacas e a armadura em Aço cortado, dobrado e instalado (incluindo o fornecimento do aço);
2.3.2 | Taxa de mobilização e desmobilização de quipamentos para execução de estaca escavada | [10 empty] | 1 | Tx
2.3.3 | Lançamento de concreto por bombeamento (estacas e laje de apoio) | [10 empty] | 87.7297 | m³
Vol. de concreto (m³) = Vol. de concreto p/ as estacas + Vol. de concreto p/ a laje de apoio ............................................................................
Onde:
| Vol. de concreto estacas |  | 30.7907 | m³ |  | Laje de apoio | 56.939 | m³
| Quant. de estacas |  | 33 | unid. |  | Raio | 3.68 | m
| Prof. das estacas |  | 12 | m |  | Altura da laje | 1.2 | m
| Raio |  | 0.15 | m |  | % de perda | 10 | %
| % de perda |  | 10 | % |  | Inclinação da base | 0.70908 | m
2.3.4 | Arrasamento mecânico de estaca de concreto armado, diâmetro de até 40 cm | [10 empty] | 33 | Und
Obs. | Serviço de arrasamento inclui mão de obra e equipamento (martelo demolidor) para execução do serviço.
2.3.5 | Caminhão basculante 6 m³, peso bruto total 16.000 KG, carga útil máxima 13.071 KG, distância entre eixos 4,80 m, potência 230 cv inclusive caçambra metálica
|  | Carga Horária = Tempo estimado x 10 horas/dia .......................................... | [9 empty] | 30 | CHP
Onde:
| Tempo estimado |  | 3 | dias
2.3.6 | Retroescavadeira sobre rodas com carregadeira, tração 4x4, potência líq. 88 hp, caçamba carreg. Cap. Mín. 1 m3, caçamba retro cap. 0,26 m3,peso operacional mín. 6.674 kg, profundidade escavação máx. 4,37 m - chp diurno.
|  | Carga Horária = Tempo estimado x 10 horas/dia .......................................... | [9 empty] | 30 | CHP
Onde:
| Tempo estimado |  | 3 | dias
2.3.7 | Compactação mecânica do solo | [10 empty] | 46.7992
Compactação mecânica do solo = Área da base
2.3.8 | Lastro de concreto magro, aplicado em pisos ou radiers, espessura de 5 cm (laje de apoio)
|  | Vol. de concreto magro (m³) = Vol. de concreto p/ a laje de apoio ............................................................................ | [9 empty] | 46.7992 | m²
Onde:
| Raio |  | 3.68 | m
| % de perda |  | 10 | %
2.3.9 | Reaterro manual de valas com compactação mecanizada (Retroescavadeira)
|  | Carga Horária = Tempo estimado x 10 horas/dia .......................................... | [9 empty] | 10 | CHP
Onde:
| Tempo estimado |  | 1 | dias
2.3.10 | Armação em aço Aço CA-50 - Fornecimento, corte, dobra e armação (Estacas e Base)
|  | Quantidade de aço (Kg) = Peso do aço de acordo com projeto estrutural (estacas e base) ............................................................................ | [9 empty] | 2565 | Kg
Onde:
| Aço CA-50 ø10mm (base) |  | 1311 | Kg
| Aço CA-50 ø5mm (estaca) |  | 210 | Kg
| Aço CA-50 ø12,5mm (estaca) |  | 1044 | Kg
Obs. | Quantidade de Aço CA-50 conforme projeto estrutural das estacas e base
2.3.11 | Fôrma curva de madeira - montagem e desmontagem
|  | Área de fôrma (m²) = Perímetro da laje de apoio x Altura da laje de apoio ............................................................................ | [9 empty] | 19.6538 | m²
Onde:
| Perímetro da laje de apoio |  | 23.1221 | m
| Altura da laje de apoio |  | 0.85 | m
2.3.12 | Concreto Estrutural p/ estruturas em contato com água bruta, água tratada, FCK = 30,0 MPA a/c máx. 0,55 L/KG - mín. de 320 KG de cimento/m³ (Laje de apoio)
|  | Vol. de concreto (m³) = Área da laje de apoio x Altura da laje de apoio x % de perda ............................................................................ | [9 empty] | 39.7793 | m³
Onde:
| Laje de apoio |  | 39.7793 | m³
| Raio |  | 3.68 | m
| Altura da laje |  | 0.85 | m
| % de perda |  | 10 | %
Obs. | Volume de concreto voltado para laje de apoio (base).
2.4 | Mão de obra para construção da base de apoio do Reservatório 500 m³
| Mão de Obra | [7 empty] | Nº DE INTERVENÇÕES |  | TEMPO ESTIMADO
[9 empty] | 1 | Und | 15 | dias
| 2 | h | Engenheiro Civil de obras |  | 30 | h
| 8 | h | Encarregado Geral |  | 120 | h
| 8 | h | Pedreiro |  | 240 | h
| 8 | h | Auxiliar de pedreiro |  | 240 | h
TOTAIS
| 2.4.1 | Engenheiro Civil de obras com Encargos Complementares (2h/dia x 15 dias) | [9 empty] | 30 | h
| 2.4.2 | Encarregado Geral com Encargos Complementares (01 profissional x 8h/dia x 15 dias) | [9 empty] | 120 | h
| 2.4.3 | Pedreiro com Encargos Complementares (02 profissionais x 8h/dia x 15 dias) | [9 empty] | 240 | h
| 2.4.4 | Auxiliar de Pedreiro com Encargos Complementares (02 profissionais x 8h/dia x 15 dias) | [9 empty] | 240 | h
3 | Interligações Hidraulicas
3.1 | Fornecimento de materiais para o novo reservatório de 500m3 a ser executado
3.1.1 | Lista nº 01 - Materiais hidraulicos da saída do novo reservatório de 500m³
| ITEM | DESCRIÇÃO |  |  |  |  | QUANTIDADE | UNIDADE
| 1 | Conjunto completo de parafusos para flanges PN 10 DN 150 mm |  |  |  |  | 12 | CONJ.
| 2 | Curva 45° com bolsas e junta elástica JGS DN 150 mm |  |  |  |  | 1 | UNID.
| 4 | Curva 90° com flanges PN 10 DN 150 mm |  |  |  |  | 3 | UNID.
| 3 | Luva de correr com bolsa junta mecânica ferro fundido DN 150 mm |  |  |  |  | 2 | UNID.
| 5 | Flange cego PN 10 DN 150 mm |  |  |  |  | 1 | UNID.
| 6 | Extremidade bolsa JE2GS / flange PN 10 DN 150 mm L=135 mm |  |  |  |  | 2 | UNID.
| 7 | Extremidade ponta / flange PN 10 DN 150 mm L=700 mm |  |  |  |  | 2 | UNID.
| 8 | Tê com flanges PN 10 DN 150 x 150 mm |  |  |  |  | 1 | UNID.
| 9 | Tubo com flanges PN 10 DN 150 mm - L = 1000 mm |  |  |  |  | 1 | UNID.
| 10 | Tubo DEFOFO MPVC 1 MPA DN 150 mm |  |  |  |  | 18 | M
| 11 | Válvula de gaveta em ferro dúctil com flange, classe PN‐10, DN= 150 mm, com corpo curto e volante, ref. Barbará ou equivalente |  |  |  |  | 1 | UNID.
3.1.2 | Lista nº 02 - Materiais hidraulicos da entrada do novo reservatório de 500m³
| ITEM | DESCRIÇÃO |  |  |  |  | QUANTIDADE | UNIDADE
| 1 | #REF! |  |  |  |  | 10 | CONJ.
| 2 | #REF! |  |  |  |  | 1 | UNID.
| 4 | #REF! |  |  |  |  | 3 | UNID.
| 3 | #REF! |  |  |  |  | 2 | UNID.
| 5 | #REF! |  |  |  |  | 2 | UNID.
| 6 | #REF! |  |  |  |  | 2 | UNID.
| 7 | #REF! |  |  |  |  | 1 | UNID.
| 8 | #REF! |  |  |  |  | 3 | UNID.
| 9 | #REF! |  |  |  |  | 12 | M
| 10 | #REF! |  |  |  |  | 2 | UNID.
3.1.3 | Lista nº 03 - Materiais hidraulicos do extravasor e limpeza do novo reservatório de 500m³
| ITEM | DESCRIÇÃO |  |  |  |  | QUANTIDADE | UNIDADE
| 1 | #REF! |  |  |  |  | #REF! | CONJ.
| 2 | #REF! |  |  |  |  | #REF! | UNID.
| 4 | #REF! |  |  |  |  | #REF! | UNID.
| 3 | #REF! |  |  |  |  | #REF! | UNID.
| 5 | #REF! |  |  |  |  | #REF! | UNID.
3.2 | Inteligações da Saída do reservatório de 500 m³ com as redes existentes de distribuição.
3.2.1 | Demolição de passeio cimentado, de forma manual, sem reaproveitamento
|  | Área de demolição de passeio cimentado = Largura da área x Comprimento da área .......................................... | [9 empty] | 3.6 | m²
Onde:
| Largura |  | 1.2 | m
| Comprimento |  | 3 | m
3.2.2 | Retroescavadeira sobre rodas com carregadeira, tração 4x4, potência líq. 88 hp, caçamba carreg. Cap. Mín. 1 m3, caçamba retro cap. 0,26 m3,peso operacional mín. 6.674 kg, profundidade escavação máx. 4,37 m - chp diurno.
|  | Carga Horária = Tempo estimado x 8 horas/dia .......................................... | [9 empty] | 40 | CHP
Onde:
| Tempo estimado |  | 5 | dias
3.2.3 | Lastro de areia (e=20cm) para envoltória
|  | Volume de lastro (m³) = Trecho de remoção x Largura da vala x Esp. de lastro .......................................... | [9 empty] | 2.88 | m³
Onde:
| Espessura de lastro |  | 0.2 | m
| Trecho de remoção |  | 18 | m
| Largura da vala |  | 0.8 | m
3.2.4 | Aterro de valas, poços e cavas compactado mecanicamente, sem ontrole do G.C.
|  | Volume de aterro (m³) = Extensão da rede x Largura da vala x Prof. da vala .......................................... | [9 empty] | 14.4 | m³
Onde:
| Extensão de rede |  | 18 | m
| Prof. da vala |  | 1 | m
| Larg. da vala |  | 0.8 | m
3.2.5 | Remoção de entulho, inclusive carga, descarga e transporte a qualquer distância
|  | Volume de bota fora (m³) = Extensão da rede x Largura da vala x Espessura .......................................... | [9 empty] | 0.972 | m³
Onde:
| Extensão de rede |  | 18 | m
| Espessura |  | 0.05 | m
| Larg. da vala |  | 0.8 | m
| Área do passeio cimentado |  | 0.252 | m³
3.2.6 | Execução de passeio cimentado e=7cm
|  | Área de demolição de passeio cimentado = Largura da área x Comprimento da área .......................................... | [9 empty] | 3.6 | m²
Onde:
| Largura |  | 1.2 | m
| Comprimento |  | 3 | m
3.3 | Mão de obra para a instalação da Lista nº 01
| Mão de Obra | [7 empty] | TEMPO ESTIMADO
| Equipe por Intervenção | [7 empty] | 5 | dias
| 4 | h | Engenheiro Civil de obras |  | 20 | h
| 8 | h | Técnico em Hidráulica |  | 40 | h
| 8 | h | Auxiliar de encanador |  | 40 | h
TOTAIS
| 3.3.1 | Engenheiro Civil de obras com Encargos Complementares 4 h/dia x 5 dias | [9 empty] | 20 | h
| 3.3.2 | Técnico em hidráulica (01 profissional x 8h/dia x 5 dias) | [9 empty] | 40 | h
| 3.3.3 | Auxiliar de Encanador com Encargos Complementares (02 profissionais x 8h/dia x 5 dias) | [9 empty] | 80 | h
3.4 | Inteligações de redes de Chegada do novo reservatório de 500 m³
3.4.1 | Demolição de passeio cimentado, de forma manual, sem reaproveitamento
|  | Área de demolição de passeio cimentado = Largura da área x Comprimento da área .......................................... | [9 empty] | 12 | m²
Onde:
| Largura |  | 3 | m
| Comprimento |  | 4 | m
3.4.2 | Retroescavadeira sobre rodas com carregadeira, tração 4x4, potência líq. 88 hp, caçamba carreg. Cap. Mín. 1 m3, caçamba retro cap. 0,26 m3,peso operacional mín. 6.674 kg, profundidade escavação máx. 4,37 m - chp diurno.
|  | Carga Horária = Tempo estimado x 8 horas/dia .......................................... | [9 empty] | 40 | CHP
Onde:
| Tempo estimado |  | 5 | dias
3.4.3 | Lastro de areia (e=20cm) para envoltória
|  | Volume de lastro (m³) = Trecho de remoção x Largura da vala x Esp. de lastro .......................................... | [9 empty] | 1.92 | m³
Onde:
| Espessura de lastro |  | 0.2 | m
| Trecho de remoção |  | 12 | m
| Largura da vala |  | 0.8 | m
3.4.4 | Aterro de valas, poços e cavas compactado mecanicamente, sem ontrole do G.C.
|  | Volume de aterro (m³) = Extensão da rede x Largura da vala x Prof. da vala .......................................... | [9 empty] | 9.6 | m³
Onde:
| Extensão de rede |  | 12 | m
| Prof. da vala |  | 1 | m
| Larg. da vala |  | 0.8 | m
3.4.5 | Remoção de entulho, inclusive carga, descarga e transporte a qualquer distância
|  | Volume de bota fora (m³) = Extensão da rede x Largura da vala x Espessura + Área do passeio cimentado.......................................... | [9 empty] | 1.32 | m³
Onde:
| Extensão de rede |  | 12 | m
| Espessura |  | 0.05 | m
| Larg. da vala |  | 0.8 | m
| Área do passeio cimentado |  | 0.84 | m³
3.4.6 | Execução de passeio cimentado e=7cm
|  | Área de demolição de passeio cimentado = Largura da área x Comprimento da área .......................................... | [9 empty] | 12 | m²
Onde:
| Largura |  | 3 | m
| Comprimento |  | 4 | m
3.5 | Mão de obra para a instalação da Lista nº 02
| Mão de Obra | [7 empty] | TEMPO ESTIMADO
| Equipe por Intervenção | [7 empty] | 5 | dias
| 4 | h | Engenheiro Civil de obras |  | 20 | h
| 8 | h | Técnico em Hidráulica |  | 40 | h
| 8 | h | Auxiliar de encanador |  | 40 | h
TOTAIS
| 3.5.1 | Engenheiro Civil de obras com Encargos Complementares 4 h/dia x 5 dias | [9 empty] | 20 | h
| 3.5.2 | Técnico em hidráulica (01 profissional x 8h/dia x 5 dias) | [9 empty] | 40 | h
| 3.5.3 | Auxiliar de Encanador com Encargos Complementares (02 profissionais x 8h/dia x 5 dias) | [9 empty] | 40 | h
3.6.4 | Mão de obra para a instalação da Lista nº 01
|  | Carga Horária = Tempo estimado x 10 horas/dia .......................................................................... | [9 empty] | 10 | h
Onde:
| Tempo estimado |  | 1 | dias
3.6 | Mão de obra para a instalação da Lista nº 03 extravasor e limpeza
| Mão de Obra | [7 empty] | TEMPO ESTIMADO
| Equipe por Intervenção | [7 empty] | 5 | dias
| 4 | h | Engenheiro Civil de obras |  | 20 | h
| 8 | h | Técnico em Hidráulica |  | 40 | h
| 8 | h | Auxiliar de encanador |  | 40 | h
TOTAIS
| 3.6.1 | Engenheiro Civil de obras com Encargos Complementares 4 h/dia x 5 dias | [9 empty] | 20 | h
| 3.6.2 | Técnico em hidráulica (01 profissional x 8h/dia x 5 dias) | [9 empty] | 40 | h
| 3.6.3 | Auxiliar de Encanador com Encargos Complementares (02 profissionais x 8h/dia x 5 dias) | [9 empty] | 80 | h
3.6.4 | Guindauto hidráulico, capacidade maxima de carga 6200 kg, momento máximo de carga 11,7 TM, alcance máximo horizontal 9,70 m, inclusive caminhão toco PBT 16.000 kg, potência de 189 cv
|  | Carga Horária = Tempo estimado x 10 horas/dia .......................................................................... | [9 empty] | 10 | h
Onde:
| Tempo estimado |  | 1 | dias
3.7 | Caixa de alvenaria do extravasor e limpeza
|  | Caixa de alvenaria 1,00 x 1,00 x 1,50m ....................................................................................... | [9 empty] | 1 | Und
Onde:
| Largura |  | 1 | m
| Comprimento |  | 1 | m
| Altura |  | 1.5 | m
3.8 | Fornecimento de Macromedidor de vazão elétromagnético para o poço
| 3.8.1 | Macromedidor de vazão eletromagnético DN 150mm | [9 empty] | 1 | Und
| 3.8.2 | Acessórios para Flange PN10 DN 150mm | [9 empty] | 2 | Und
| 3.8.3 | Arruela de Borracha DN 150mm | [9 empty] | 2 | Und
| 3.8.4 | Registro TAP 1" | [9 empty] | 1
| 3.8.5 | Colar de tomada DN 150mm | [9 empty] | 1
3.9 | Instalação de Macromedidor de vazão do Poço
| Mão de Obra | [9 empty] | TEMPO ESTIMADO
| Equipe por Intervenção | [9 empty] | 1 | dias
| 4 | h | Engenheiro Civil de obras |  | 4 | h
| 8 | h | Encarregado Geral |  | 8 | h
| 8 | h | Técnico em hidráulica |  | 8 | h
| 8 | h | Auxiliar de encanador |  | 8 | h
TOTAIS
| 3.9.1 | Engenheiro Civil de obras com Encargos Complementares (1 h/intervenção x 3 intervenções) | [9 empty] | 4 | h
| 3.9.2 | Encarregado Geral com Encargos Complementares 2 h/interveção x 3 intervenções | [9 empty] | 8 | h
| 3.9.3 | Encanador com Encargos Complementares 8 h/intervenção x 3 intervenções | [9 empty] | 8 | h
| 3.9.4 | Auxiliar de encanador com Encargos Complementares 8 h/intervenção x 3 intervenções | [9 empty] | 8 | h
3.10 | Aferição e calibração de macromedidor do poço com pitometria
| Mão de Obra | [7 empty] | Nº DE INTERVENÇÕES |  | TEMPO ESTIMADO
| Equipe por Intervenção | [7 empty] | 1 | Und | 2 | dias
| 4 | h | Engenheiro Civil de obras |  | 4 | h
| 8 | h | Técnico em hidráulica |  | 16 | h
| 8 | h | Auxiliar de encanador |  | 16 | h
TOTAIS
| 3.10.1 | Engenheiro Civil de obras com encargos complementares (4 h/dia x 1 dia) | [9 empty] | 4 | H
| 3.10.2 | Técnico em hidráulica (01 profissional x 8h/dia x 2 dia) | [9 empty] | 16 | H
| 3.10.3 | Auxiliar de encanador com encargos complementares (8 h/dia x 2 dias x 01 profiss.) | [9 empty] | 16 | H
4 | IMPLANTAÇÃO DE SISTEMA DE AUTOMAÇÃO, MONITORAMENTO DO(S) NÍVEL(IS) DO(S) RESERVATÓRIO(S) E VAZÃO O(S) POÇO(S)
4.1 | Execução de infraestrutura para as estações remotas, dotadas de eletrodutos, caixas de passagem e aterramentos. | [10 empty] | 1 | Und
4.2 | Fornecimento transmissores de pressão para medição do nível dos reservatórios(1 und no reservatório a ser construido de 500m3) | [10 empty] | 1 | Und
4.3 | Integração do sensor de nível na estação remota existente (Adequação de painel, fonte, CLP) | [10 empty] | 1 | Und
5 | Medições de parâmetros elétricos e hidráulicos do motor-bomba do poço 06 profundo, com relatórios de eficiência energética
5.1 | Monitoramento de vazão e pressão, aferição e calibração por processo pitométrico ou ultrassónico, utilizando data logger com diferencial de pressão e/ou medidor ultrassónico, prazo mínimo de monitoramento 07 dias consecutivos | [10 empty] | 1 | Und
5.2 | Medição de consumo de energia elétrica e determinação das curvas de potência - eficiência energética | [10 empty] | 1 | Und
(Um Milhões, trezentos e vinte e dois Mil, setecentos e oitenta e dois Reais e dois Centavos).
Eng.º Gabriel Mazzo Puzzi
Responsável Técnico
CREA: 507.066.857-2

## Dimensionamento (hidden)
Reservatório Cocaja II, vol. 200 m³ H=20,00 m
|  | area | 10.1788 | m²
|  | volume | 203.5752 | m³
| altura | 20 | 20.4 | [7 empty] | Reservatório Estudo 01 - Dados Masaki
| diametro | 3.6
| Perímetro | 11.3097 | m | [7 empty] | Costado 1 anel de | 1/4"x1500 | mm
[11 empty] | 4 anéis de | 3/16"x1500 | mm
| Área de chapa | 230.7186 | m² | [7 empty] | 1 anel de | 3/16"x1200 | mm
| Peso /m² | 51.051 | Kg/m² | [7 empty] | Fundo | 1/4"
| Peso do Reservatório | 11778.4134 | Kg | [7 empty] | Teto | 3/16"
| Valor Kg | 35 | Incluso base, fundação e hidráulica | [8 empty] | Total
| Custo total | 412244.4702
Setor 06 - Estação - Reservatório Vol. 100 m³ H=20,00 m ø2,55 m
Setor 07 - Industrial I - Reservatório Vol. 100 m³ H=20,00 m ø2,55 m
Reservatório Estudo 02 - Dados Masaki
Res. Ø100 mm
| Peso do Reservatório | 9800 | Kg
| Fundo | 1/4"
| Teto | 3/16"
| Costado | 3/16"
| Valor Kg | 35
| Custo total | 343000
COMPOSIÇÃO 02
Setor 09 - Vila Nova - Reservatório Vol. 300 m³ H=6,00 ø9,60 m - Reforma
|  | Área | 72.3823 | m²
|  | Volume | 434.2938 | m³
| altura | 6 | 6.4
| diametro | 9.6
| Perímetro | 30.1593 | m
| Área de chapa | 193.0195 | m²
| Peso /m² | 51.051 | Kg/m²
| Peso do Reservatório | 9853.8361 | Kg
| Valor Kg | 0
| SUB-TOTAL | 0
| Item | Quant. | unid. | Ref. | Valor unit. | Valor Total
1 | Remoção de 3 x 3,00 m (parte do costado) 1 soldador, 1 ajudante geral e 4 h de engenheiro
1.1 | Engenheiro Civil com Encargos Complementares | 4 | h | SINAPI 90778 | 118.42 | 473.68
1.2 | Soldador | 16 | h | SINAPI 88317 | 35.44 | 567.04
1.3 | Maçariqueiro com Encargos Complementares | 16 | h | SINAPI 88272 | 35.18 | 562.88
1.4 | Ajudante Geral | 16 | h | SINAPI 88252 | 26.11 | 417.76
1.5 | Eletrodo (E7018 4,00 mm) | 10 | Kg | SINAPI 100997 | 46.1 | 461
1.6 | Guincho (pequeno) | 20 | h | SINAPI 91634 | 226.64 | 4532.8
[5 empty] | SUB-TOTAL | 7015.16
2 | Mobilização de equipamentos de jato abrasivo e pintura | [5 empty] | DMZ SP à Ipaussu - Mob. | 362.5 | Km
2.1 | Transporte de Pessoal | 725 | Km | DER 37.01.23.99 | 2.41 | 1747.25 | DMZ SP à Ipaussu - Desmob. | 362.5 | Km
[5 empty] | SUB-TOTAL | 1747.25
3 | Corte e remoção do reservatório metálico existente para acesso a face interna, para a remoção do residuos (areias), e para tratamento de superfície e pintura)
3.1 | Mobilização e desmobilização de Retro Escavadeira | 2 | unid. | Comercial | 2500 | 5000
3.2 | Remoção de solo argiloso - Retroescavadeira | 20 | h | SINAPI 5678 | 153.58 | 3071.6
3.3 | Lavagem hidrojateamento | 497.6292 | m² | SABESP 70190009 | 14.85 | 7389.7937
3.4 | JATEAMENTO C/MINÉRIO TIPO ESFÉRICO GRANULOM. 12/20 ALFA ALUMINA - 80% (interno SA3 e externo SA2.1/2) | 497.6292 | m² | SABESP 70190026 | 50.75 | 25254.6823
3.5 | REVESTIMENTO IMPERMEABILIZANTE E ANTICORROSIVO EPÓXI ISENTO DE SOLVENTES, DE ALTA RESISTÊNCIA QUÍMICA, COM PREPARAÇÃO DA SUPERFÍCIE COM PRIMER, PARTE INTERNA E EXTERNA DO RESERVATÓRIO | 497.6292 | m² | SABESP 70190164 | 193.05 | 96067.3185
3.6 | PINTURA IMPERMEABILIZANTE, CINCO DEMÃOS DE POLIURETANO (3 demãos) - externo | 261.2553 | m² | SABESP 70190121 | 95.3 | 24897.6311 |  | ø Calçada | 10.4 | m
3.7 | Demolição de calçada existente Larg. 0,80 m, h=0,50 m | 13.069 | m³ | SABESP 70180032 | 123.62 | 1615.5929 |  | Esp. calç. Existente | 0.5 | m
3.8 | Remoção de entulho p/ bota fora | 13.069 | m³ | SABESP 70190145 | 122.18 | 1596.7735 |  | Largura da calçada | 0.8 | m
3.9 | Reaterro manual apiloado com soquete | 10.4552 | m³ | SINAPI 96995 | 63.05 | 659.2016 |  | Esp. da calçada nova | 0.1 | m
3.10 | Execução de passeio (calçada) Esp. 0,10 m | 26.1381 | m² | SABESP 70090056 | 105.05 | 2745.8022
3.11 | Execução de canaleta meia cana pré moldade de concreto (perímetro da calçada externa) | 32.6726 | m | SABESP 70050006 | 51.53 | 1683.6172
[5 empty] | SUB-TOTAL | 169982.0131
[5 empty] | TOTAL | 178744.4231
[5 empty] | TOTAL GERAL | 178744.4231
COMPOSIÇÃO 01
RECUPERAÇÃO RESERVATÓRIO 70 m³ - Reforma
| DN 3,60 M | Perimetro | espessura | Largura (m) | Peso (Kg)
| Substituição do costado | 11.3098 | 3.1 | 1.215 | 334.5663
| Substituição do teto | 15 | 3.1 |  | 365.211
| Substituição gradil teto | 250 |  |  | 250 | Valor Kilo (Aço) | SUB-TOTAL
| Peso estimado |  |  |  | 949.7773 | 18.3 | 17380.9255
| Item | Quant. | unid. | Ref. | Valor unit. | Valor Total
| JATEAMENTO C/MINÉRIO TIPO ESFÉRICO GRANULOM. 12/20 ALFA ALUMINA - 80% (interno SA3 e externo SA2.1/2) | 308.3199 | m² | SABESP 70190026 | 50.75 | 15647.2348
| PINTURA IMPERMEABILIZANTE, CINCO DEMÃOS DE POLIURETANO (3 demãos) - externo | 147.5599 | m² | SABESP 70190121 | 95.3 | 14062.4631
| REVESTIMENTO IMPERMEABILIZANTE E ANTICORROSIVO EPÓXI ISENTO DE SOLVENTES, DE ALTA RESISTÊNCIA QUÍMICA, COM PREPARAÇÃO DA SUPERFÍCIE COM PRIMER, PARTE INTERNA E EXTERNA DO RESERVATÓRIO | 153.4527 | m² | SABESP 70190164 | 193.05 | 29624.0396
[5 empty] | SUB-TOTAL | 59333.7375
[5 empty] | TOTAL GERAL | 76714.663
COMPOSIÇÃO 03
REALOCAÇÃO DE REDE
| Item | Quant. | unid. | Ref. | Valor unit. | Valor Total
| Mobilização e desmobilização de Retro Escavadeira | 0 | Und | COMERCIAL | 2500 | 0
| Escavação e Reaterro - Minicarregadeira sobre rodas ou Retroescavadeira | 20 | h | SINAPI 5678 | 153.58 | 3071.6
| Engenheiro Civil - MPO - Anexo XIV (1 proffional 4h/dia x 2 dias) | 8 | h | MPO - ANEXO XIV | 118.42 | 947.36
| Encanador (1 profissional 8h/dia x 2 dias) | 16 | h | SINAPI 88267 | 34 | 544
| Aux. de Encanador (2 profissionais 8h/dia x 2 dias) | 32 | h | SINAPI 88248 | 29.19 | 934.08
[5 empty] | TOTAL GERAL | 5497.04
Note on F63: Autor: Considerado custo de retro, porém, se for considerar minicarregadeira, considerar SINAPI 90692, custo R$119,70
Note on F101: Autor: Considerado custo de retro, porém, se for considerar minicarregadeira, considerar SINAPI 90692, custo R$119,70

## Reservatório (hidden)
Atende: | Parque dos Brilhantes
Manutenção: | reforma na ultima virola e no teto do reservatório, pois esta todo corroído

## CX MACROS (hidden)
COMPOSIÇÃO DE VALOR - CAIXA 2,00 x 2,00 m | [8 empty] | Prazo médio p/ execução das CXs considerando os serviços de abertura da vala, preparação do lastro e compactação, execução de brocas estruturais, levantamento das paredes, colunas e vergas, lage de cobertura e instalação da mesma.
ITEM | DESCRIÇÃO | FONTE | Quantidade | Unidade | Valor Unitário | BDI | Valor Unitário c/ BDI | Valor Total
1 | CANALETA DE CONCRETO ESTRUTURAL 14 X 19 X 39 CM, FBK 14 MPA (NBR 6136) | 38600 | 75 | UN. | 5.71 | 0% | 5.71 | 428.25
2 | BLOCO DE CONCRETO ESTRUTURAL 14 X 19 X 39 CM, FBK 14 MPA (NBR 6136) | 34570 | 181 | UN. | 5.31 | 0% | 5.31 | 961.11 | Prazo Total |  | 5 | dias
3 | CIMENTO PORTLAND COMPOSTO CP II-32 | 1379 | 577.5972 | KG | 0.68 | 0% | 0.68 | 392.7661 | Unidade -CXs |  | 1 | Unid.
4 | AREIA MEDIA - POSTO JAZIDA/FORNECEDOR (RETIRADO NA JAZIDA, SEM TRANSPORTE) | CV00182 | 1.2978 | M³ | 103.33 | 0% | 103.33 | 134.1005
5 | PEDRA BRITADA N. 2 (19 A 38 MM) POSTO PEDREIRA/FORNECEDOR, SEM FRETE | CV00210 | 1.2166 | M³ | 85 | 0% | 85 | 103.4079
6 | ARAME RECOZIDO 16 BWG, D = 1,65 MM (0,016 KG/M) OU 18 BWG, D = 1,25 MM (0,01 KG/M) | CV00242 | 1 | KG | 30.99 | 0% | 30.99 | 30.99
7 | ACO CA-50, 10,0 MM, VERGALHAO | 34 | 155.3429 | KG | 8.89 | 0% | 8.89 | 1380.9982
8 | ACO CA-50, 12,5 MM, VERGALHAO | 43055 | 58.08 | KG | 7.7 | 0% | 7.7 | 447.216
9 | PEDREIRO COM ENCARGOS COMPLEMENTARES | 88309 | 40 | H | 30.53 | 0% | 30.53 | 1221.2
10 | AJUDANTE DE PEDREIRO COM ENCARGOS COMPLEMENTARES | 88242 | 40 | H | 26.34 | 0% | 26.34 | 1053.6
11 | ARMADOR COM ENCARGOS COMPLEMENTARES | 88245 | 8 | H | 30.31 | 0% | 30.31 | 242.48
12 | ENGENHEIRO CIVIL PLENO COM ENCARGOS COMPLEMENTARES | 90778 | 20 | H | 118.42 | 0% | 118.42 | 2368.4
13 | GUINDAUTO HIDRÁULICO, CAPACIDADE MÁXIMA DE CARGA 6200 KG, MOMENTO MÁXIMO DE CARGA 11,7 TM, ALCANCE MÁXIMO HORIZONTAL 9,70 M, INCLUSIVE CAMINHÃO TOCO PBT 16.000 KG, POTÊNCIA DE 189 CV - CHP DIURNO | 5928 | 4 | CHP | 271.66 | 0% | 271.66 | 1086.64
14 | RETROESCAVADEIRA SOBRE RODAS COM CARREGADEIRA, TRAÇÃO 4X4, POTÊNCIA LÍQ. 88 HP, CAÇAMBA CARREG. CAP. MÍN. 1 M3, CAÇAMBA RETRO CAP. 0,26 M3, PESO OPERACIONAL MÍN. 6.674 KG, PROFUNDIDADE ESCAVAÇÃO MÁX. 4,37 M - CHP DIURNO | 5678 | 0 | CHP | 147.83 | 0% | 147.83 | 0
TOTAL CAIXA MACROMEDIDOR OU VRP (definição de diâmetro). | [7 empty] | 9851.1587
COMPOSIÇÃO - MEMORIA DE CALCULO CONSTRUÇÃO CAIXA DIMENSÕES - 2,00m x 2,00m x 2,00m.
| DIMENSÕES CAIXA - 2,00m x 2,00m |  |  |  |  | TRAÇO DO CONCRETO
| Dimensões | Largura | Comprimento | Altura |  | Traço (Cim/Areia/Pedra) | Cimento (saco 50kg) | Areia (m³) | Pedra (m³) | Água (litros)
| Interna | 2 | 2 | 2
| Externa | 2.4 | 2.4 | 2 |  | 1,0 ; 2,5 ; 3,0 | 6.4 | 0.719 | 0.674 | 207
| Material | Quantidade + 10% | Unidade |  |  | Material | Quantidade | Unidade
| BLOCO DE CONCRETO ESTRUTURAL 14 X 19 X 39 CM - 12,5 unid. por m² | 181.236 | un. |  |  | Cimento | 577.5972 | kg
| CANALETA DE CONCRETO ESTRUTURAL 14 X 19 X 39 CM - 12,5 unid. por m² | 75.24 | un. |  |  | Areia | 1.2978 | m³
[6 empty] | Pedra | 1.2166 | m³
| CÁLCULO CONCRETO |  |  |  |  | CÁLCULO BRITA
| Concreto | Quantidade | Volume Unitário (m³) | Volume Total (m³) |  | Fundo Caixa | larg. int. (m) | comp. int. (m) | altura (m) | total (m³)
| Brocas | 6 | 0.062832 | 0.37699 |  |  | 2 | 2 | 0.1 | 0.4
| Graute colunas | 6 | 0.0288 | 0.1728 |  | Dreno | diam | prof | total (m³)
| Graute canaletas | 3 | 0.1304 | 0.3912 |  |  | 0.3 | 0.8 | 0.05652
| Laje | 1 | 0.864 | 0.864
1.805
CÁLCULO AÇO
|  | Barras de Aço | Diâmetro (Ø) | Quantidade | Compimento Unitário (m) | Compimento Total (m) | Peso (kg/m) | Peso Total (kg) | Peso Total + 10% (kg)
|  | N1 canaletas | 12,5mm | 3 | 10 | 30 | 1 | 30 | 33
|  | N2 colunas | 12,5mm | 6 | 3.8 | 22.8 | 1 | 22.8 | 25.08
|  | N3 x tampa | 10,0mm | 52 | 2.52 | 131.04 | 0.63 | 82.5552 | 90.8107
|  | N4 y tampa | 10,0mm | 36 | 2.52 | 90.72 | 0.63 | 57.1536 | 62.869
|  | N5 amarração tampa | 10,0mm | 2 | 1.2 | 2.4 | 0.63 | 1.512 | 1.6632
213.4229

## Composição 04 (hidden)
Composição 04 - Valor estimativo monetario - Realocação de Rede
Contratante: Prefeitura do Muncipio de Ipaussu - SP.
REMOÇÃO DO SOLO ARGILOSO INTERNO DO RESERVATÓRIO
| ESCAVADEIRA HIDRÁULICA SOBRE ESTEIRAS, CAÇAMBA 1,20 M3, PESO OPERACION CHP AL 21 T, POTÊNCIA BRUTA 155 HP - CHP DIURNO. AF_06/2014 - SINAPI 88907 | Horas | 20 | 327.0144 | 6540.288
| ENCARREGADO GERAL DE OBRAS (HORISTA) (SINAPI 00004083) | Horas | 8 | 45.0432 | 360.3456
| ENCANADOR (HORISTA) - 1 profissional x 8/h/dia (SINAPI | Horas | 16 | 41.024 | 656.384
| AJUDANTE ESPECIALIZADO (HORISTA) - 2 profissionais x 8/h/dia (SINAPI 00000242) | Horas | 32 | 26.0352 | 833.1264
| VALOR - SUB-TOTAL ITEM |  |  |  | 8390.144
| VALOR GLOBAL | 8390.144
#REF!
Masaki Ikeda
#REF!